## 尺寸
装机报告表
基本信息 | 装样负责人： | 周景照 |  |  | 时间： | 2021.07.23 |  |  |  | 必填
| 机型名称： | G-32bWHD-QG-D1-L13.4-KCPE32 |  |  | 客户： | 勤冠电子
| 尺寸： | 717.8*415.7mm |  |  | 整机形态： | 壁挂款
特殊需求：
软件信息 | 固件名称： | G-32bWHD-QG-D1-L13.4-KCPE32.bin |  |  | Checksum： | 暂无
| 备用固件名称： |  |  |  | 备用Checksum：
备注：
硬件信息 | 板USB出线口： | 边沿出线 | 注：边沿出线或者中间出线 |  | 型材USB出线口： | 右边出线 |  |  |  | 选填
| 转角FFC长度： | 100mm | FFC形态： | 不带扣（三股包醋酸) | 注：一股包醋酸\三股包醋酸 |  |  |  |  | 检查
| 接地线长度： | 常规 | 露线长度: | 常规
| 线材长度： | 1.34M
| 线材头： | 杜邦头 | 注：杜邦头或者usb铁头 |  | 是否需要串口线： | 否
| 电源板： |  |  |  |  | 注：东准的电源板
安卓板卡：
| 型材与板 | 1、型材与板的长度 |  |  |  | OK | NO | 常见问题检查
|  | 2、滤光条截面 |  |  |  | OK | NO
|  | 3、装配力度 |  |  |  | OK | NO
|  | 4、安装后是否松动 |  |  |  | OK | NO |  |  | 提示
|  | 5、型材是否有撕裂口 |  |  |  | OK | NO
备注：
客户需求
备注：
信号图 | 1、X轴的ADC\TAGC\RAGC
良好
2、Y轴的ADC\TAGC\RAGC
待定
校准参数
异常图片

## 产品确认书
产品需求确认书
客户名称 | 东莞市勤冠电子科技有限公司
产品名称 | G-32bWHD-QG-D1-L13.4-KCPE32 G-32bWHD-QG-D3-L13.4-KCSK32-HD
客户物料代码 | Y.DZ.CE.004
需求简述 | QG-E320-B款-红外触摸条（适配惠科屏）
采用裁剪机型 | G-32WHD-PE-A1-L13.4KC-定制-备货
出货方式 | PCBA
操作系统 | 通用操作系统
软件功能 | 无
校准参数是否确认 | R是 □ 否 £客户自行校准
接口类型 | R杜邦头 □USB £带串口 □带空中对接 □其他
线材长度 | 1.34米
转角FFC线 | R100mm £150mm R三股包 £一股包 □带卡扣 □无醋酸胶
客供文档
触摸屏/PCBA尺寸 长×宽×厚(mm) | 717.8*415.7mm
输出文档
客户特殊需求
备注 | 需要锁固件
上次资料更新时间
最新资料更新时间 | 2021.7.26
拟制：吴卓霓

## 订单评审表240613
新空电子订单评审记录表
营销 | 客户名称 | 东莞市勤冠电子科技有限公司 | 订单数量 | 200 | 责任人
| 机型名称 | G-32bWHD-QG-D3-L13.4-KCSK32-HD |  |  | 方跃龙/田坎
| 客户交期 |  | 合同编号 | CG_20210720014
硬件 | 拼版图 完成时间 | 2021-11-10 | BOM完成时间 | 2021-11-10 | 责任人
| Gerber 完成时间 | 完成 |  |  | 杜汝全/黄宇东
备注：
软件 | 固件：待定 |  |  |  | 责任人
邓孜俊/苏明炜
备注：
结构 | 备注：无 |  |  |  | 责任人
张浩鑫
生产 | 物料齐套时间 |  |  |  | 责任人
| 生产完成时间 |  |  |  | 张浩鑫
备注：
会 议 记 录

## 订单评审表211108
新空电子订单评审记录表
营销 | 客户名称 | 东莞市勤冠电子科技有限公司 | 订单数量 | 300 | 责任人
| 机型名称 | G-32bWHD-QG-D1-L13.4-KCPE32&G-32bWHD-QG-D3-L13.4-KCSK32-HD |  |  | 方跃龙/田坎
| 客户交期 |  | 合同编号 | CG_20210720014
硬件 | 拼版图 完成时间 | 2021-11-10 | BOM完成时间 | 2021-11-10 | 责任人
| Gerber 完成时间 | 完成 |  |  | 杜汝全/黄宇东
备注：
软件 | 固件：待定 |  |  |  | 责任人
邓孜俊/苏明炜
备注：
结构 | 备注：无 |  |  |  | 责任人
张浩鑫
生产 | 物料齐套时间 |  |  |  | 责任人
| 生产完成时间 |  |  |  | 张浩鑫
备注：
会 议 记 录

## 订单评审表211009
新空电子订单评审记录表
营销 | 客户名称 | 东莞市勤冠电子科技有限公司 | 订单数量 | 300 | 责任人
| 机型名称 | G-32bWHD-QG-D3-L13.4-KCSK32-HD |  |  | 方跃龙/田坎
| 客户交期 |  | 合同编号
硬件 | 拼版图 完成时间 | 2021-10-12 | BOM完成时间 | 2021-10-12 | 责任人
| Gerber 完成时间 | 完成 |  |  | 杜汝全/黄宇东
备注：
软件 | 固件：待定 |  |  |  | 责任人
邓孜俊/苏明炜
备注：
结构 | 备注：无 |  |  |  | 责任人
张浩鑫
生产 | 物料齐套时间 |  |  |  | 责任人
| 生产完成时间 |  |  |  | 张浩鑫
备注：
会 议 记 录

## 订单评审表210726
新空电子订单评审记录表
营销 | 客户名称 | 东莞市勤冠电子科技有限公司 | 订单数量 | 262 | 责任人
| 机型名称 | G-32bWHD-QG-D1-L13.4-KCPE32 |  |  | 方跃龙/田坎
| 客户交期 |  | 合同编号 | CG_20210720014
硬件 | 拼版图 完成时间 | 2021-07-29 | BOM完成时间 | 2021-07-29 | 责任人
| Gerber 完成时间 | 完成 |  |  | 杜汝全/黄宇东
备注：
软件 | 固件：待定 |  |  |  | 责任人
邓孜俊/苏明炜
备注：
结构 | 备注：无 |  |  |  | 责任人
张浩鑫
生产 | 物料齐套时间 |  |  |  | 责任人
| 生产完成时间 |  |  |  | 张浩鑫
备注：
会 议 记 录