## MT.B.CON.1
Comment | Designator | Footprint | LibRef | Quantity | 料号
0.1uF-0402-Y5V-+80%-20%-16V | C1, C6, C9 | C0402N | Cap | 3 | CAP.01.0001
NC/0.1uF-0402-Y5V-+80%-20%-16V | C2, C10 | C0402N | Cap | 2 | NC
22uF-0805-X5R-±20%-16V---MIC专用物料 | C3, C5, C8 | C0805 | 普通电容 | 3 | CAP.01.0021
100uF±20％16V | C4 | C134878 | Cap Pol1 | 1 | 新物料
0.01uF-0402-X7R-±10%-50V | C7 | C0402N | Cap | 1 | CAP.01.0006 | 库存有
1uF-0402-X5R-±10%-25V | C11 | C0402N | Cap | 1 | CAP.01.0016 | 新物料
NC/ | C12, C14 | C0402N | Cap | 2 | NC | NC/测试点
10uF-0805-X5R-±20%-16V | C13, C15 | C0805 | CAP NP | 2 | CAP.01.0002
SS34F | D1, D2, D3 | C115885_SS34G | Diode BAT17 | 3 | 新物料
LED-0603-白色 | D4 | 0603-LED | LED1 | 1 | 新物料
LED-0603-红色 | D5 | 0603-LED | LED1 | 1 | 新物料
NC/MMSZ5242B | D6 | MMSZ5262B | D Zener | 1 | NC
TP | DN, DP | TEST | TP | 2 | 测试点
MWSA0603S-2R2MT | L1 | MWSA0603S-100MT | Inductor | 1 | 新物料
WPN4020H2R2MT | L2 | PN4020H2R2MT | Inductor | 1 | 新物料
| M1, M2, M3, M4 | MARK | TEST | 4 | MARK点
GH1.25-4P | P1 | PH2.0-4PWB | PH-4P | 1 | 新物料
GH1.25_2P | P2 | 2PIN-1.25 | PH_2P | 1 | 新物料
TYPEC_6P | P3 | C5187464_USB | TYPEC_6P | 1 | 新物料
AO3401 | Q1, Q2 | SOT-A03401A | IRF9541 | 2 | 新物料
AO3400 | Q3 | SOP-AO3400 | IRF122 | 1 | 新物料
1Kohm-0402-±5%-1/16W | R1 | R0402N | Res2 | 1 | RES.01.0003
NC/10Kohm-0402-±1%-1/16W | R2, R7 | R0402N | Res2 | 2 | NC
100ohm-0402-±1%-1/16W | R3 | R0402N | Res2 | 1 | RES.01.0032
NC/0ohm-1206-±1%-1/2W | R4, R15 | R1206 | Res2 | 2 | NC
NC/82Kohm-0402-±1%-1/16W | R5 | R0402N | Res2 | 1 | NC
0ohm-0402-±5%-1/16W | R6, R23 | R0402N | Res2 | 2 | RES.01.0033
1Kohm-0603-±1%-1/16W | R8, R11 | R0603N | Res2 | 2 | 新物料
5K1ohm-0402-±5%-1/10W | R9, R10 | R0402N | Res2 | 2 | 新物料
100Kohm-0402-±1%-1/16W | R12, R19 | R0402N | Res2 | 2 | RES.01.0077
NC/0ohm-0402-±5%-1/10W | R13, R14 | R0402N | Res2 | 2 | NC
NC/ | R16, R21 | R0402N | Res2 | 2 | NC
10Kohm-0402-±5%-1/16W | R17 | R0402N | Res2 | 1 | RES.01.0005
51ohm-0402-±1%-1/16W | R18 | R0402N | Res2 | 1 | 新物料
1K8ohm-0402-±5%-1/16W | R20 | R0402N | Res2 | 1 | 新物料
1Mohm-0402-±5%-1/16W | R22 | R0402N | Res2 | 1 | RES.01.0025
SW_BUTTON | S1 | S-RS6647WA-LF | SW_BUTTON | 1 | 新物料
XB4908A | U1 | XB4908AJL | XB4908A | 1 | 新物料
IP5902 | U2 | IP5902-SOP16 | IP5902 | 1 | 新物料
IP2330 | U3 | IP2330 | Component_1 | 1 | 新物料