## BOM单
Col 1 | Col 2 | Col 3 | Col 4 | Col 5 | Col 6 | Col 7 | Col 8 | Col 9 | Col 10 | Col 11 | Col 12 | Col 13 | Col 14 | Col 15 | Col 16 | Col 17 | Col 18 | Col 19 | Col 20 | Col 21 | Col 22 | Col 23 | Col 24 | Col 25 | Col 26 | Col 27 | Col 28 | Col 29
BOM单
打印次数 0
BOM单组别: | AI摄像头 | [5 empty] | BOM单编号: | BOM003706 | [5 empty] | 版 本: | 0007 | [5 empty] | 状 态: | 使用
物料代码： | ZJ.1063 | [5 empty] | 物料名称： | MC-F8LWX48M01U3-HQ-A2 | [5 empty] | 规 格: | AI8麦+大板WX镜头+23mm一体式支架+1.5mm垫片+125FFC+200FFC+1片1mm导热硅胶 | [5 empty] | 辅助属性:
物料属性: | 委外加工 | [5 empty] | 单 位: | pcs | [5 empty] | 数 量: | 1 | [5 empty] | 成品率(%): | 100.0000
是否特性配置来源物料: | 否 | [5 empty] | 工艺路线代码: | [6 empty] | 工艺路线名称: | [6 empty] | 跳 层: | 否
备 注:
顺序号 | 物料代码* | 物料名称 | 规格型号 | 辅助属性 | 物料属性 | 单位 | 子项类型* | 用量 | 生效日期* | 失效日期* | 损耗率(%) | 位置号 | 工序号 | 工序 | 工位 | 提前期偏置 | 是否倒冲 | 关键件 | 使用状态 | 是否禁用 | 发料仓库 | 发料仓位 | 备注 | 存在替代关系 | 物料备注 | 生产属性 | 引脚数
1 | PCBA.01.2407 | MI.AI.LINE-LEFT.4(A230715) | MI.AI.LINE-LEFT.4(A230715) |  | 自制 | pcs | 普通件 | 1 | 1900-01-01 | 2100-01-01 | 0.00 |  |  |  |  | 0.00 | 否 | 否 | 使用 | 否 |  |  |  | N |  | 红外G系列
2 | PCBA.01.2408 | MI.AI.LINE-RIGHT.4(A230715) | MI.AI.LINE-RIGHT.4(A230715) |  | 自制 | pcs | 普通件 | 1 | 1900-01-01 | 2100-01-01 | 0.00 |  |  |  |  | 0.00 | 否 | 否 | 使用 | 否 |  |  |  | N |  | 红外G系列
3 | PCBA.01.2381 | CM.C.CON.3(B230314) | CM.C.CON.3(B230314) |  | 委外加工 | pcs | 普通件 | 1 | 1900-01-01 | 2100-01-01 | 0.00 |  |  |  |  | 0.00 | 否 | 否 | 使用 | 否 |  |  |  | N |  | 红外G系列
4 | CM.01.0028 | camera-WX广角模组-IMX378-镜头方形11mm | camera-1200W-定焦广角-IMX378镜头模组-镜头方形11mm |  | 外购 | pcs | 普通件 | 1 | 1900-01-01 | 2100-01-01 | 0.00 |  |  |  |  | 0.00 | 否 | 否 | 使用 | 否 |  |  |  | N
5 | PC.01.0084 | 一体式支架-3D打印镜头座378 | 14.8*12mm(L*W)-ABS黑色-适配WX镜头-平固定柱 |  | 外购 | pcs | 普通件 | 1.0000 | 1900-01-01 | 2100-01-01 | 0.00 |  |  |  |  | 0.00 | 否 | 否 | 使用 | 否 |  |  |  | N
6 | PC.01.0070 | 一体式8阵列麦+开模塑胶支架 | 298.5*9.5*23mm((L*W*H))-ABS+铅-黑色-配镜头座 |  | 外购 | pcs | 普通件 | 1.0000 | 1900-01-01 | 2100-01-01 | 0.00 |  |  |  |  | 0.00 | 否 | 否 | 使用 | 否 |  |  |  | N
7 | WIR.01.0088 | 同面FFC线 | 0.5-10-200-5.5-同面FFC线-镀锡 |  | 外购 | pcs | 普通件 | 1 | 1900-01-01 | 2100-01-01 | 0.00 |  |  |  |  | 0.00 | 否 | 否 | 使用 | 否 |  |  |  | N
8 | WIR.01.0087 | 同面FFC线 | 0.5-10-125-5.5-同面FFC线-镀锡 |  | 外购 | pcs | 普通件 | 1 | 1900-01-01 | 2100-01-01 | 0.00 |  |  |  |  | 0.00 | 否 | 否 | 使用 | 否 |  |  |  | N
9 | AC.01.0029 | 8阵列拾音板数字麦密封硅胶垫 | 黑色密封硅胶垫-135*6*1.5mm(L*W*H)-硅胶65度，背贴40度双面胶(厚度0.1mm) |  | 外购 | pcs | 普通件 | 2.0000 | 1900-01-01 | 2100-01-01 | 0.00 |  |  |  |  | 0.00 | 否 | 否 | 使用 | 否 |  |  |  | N
10 | AC.01.0030 | 模组导热硅胶 | 导热硅胶-11*11*1mm(L*W*H)-导热系数：5.0W/m*K-V1.0 |  | 外购 | pcs | 普通件 | 1.0000 | 1900-01-01 | 2100-01-01 | 0.00 |  |  |  |  | 0.00 | 否 | 否 | 使用 | 否 |  |  |  | N
11 | AL.01.0058 | AI-DSP散热片 | L14.7×W13.8×H4mmDSP散热片-6系AL-1.0 |  | 外购 | pcs | 普通件 | 1 | 1900-01-01 | 2100-01-01 | 0.00 |  |  |  |  | 0.00 | 否 | 否 | 将使用 | 否 |  |  |  | N
12 | AL.01.0059 | 一体式支架垫片 | L23.8×W12×H1.5mm一体式支架垫片 |  | 外购 | pcs | 普通件 | 1 | 1900-01-01 | 2100-01-01 | 0.00 |  |  |  |  | 0.00 | 否 | 否 | 将使用 | 否 |  |  |  | N
13 | AC.01.0016 | 3K628液体导热胶 | 导热胶3K628-导热系数：1.5W/m*K-V1.0 |  | 外购 | pcs | 普通件 | 0.0005 | 1900-01-01 | 2100-01-01 | 0.00 |  |  |  |  | 0.00 | 否 | 否 | 使用 | 否 |  |  |  | N
14 | STE.01.0013 | 不锈铁十字圆头自攻 | 不锈铁十字圆头自攻PA1.7*6-带介 |  | 外购 | pcs | 普通件 | 4 | 1900-01-01 | 2100-01-01 | 0.00 |  |  |  |  | 0.00 | 否 | 否 | 使用 | 否 |  |  |  | N | 组装物料 | 组装
15 | STE.01.0011 | 不锈铁十字圆头自攻PA1.7*8 | 不锈铁十字圆头自攻PA1.7*8 |  | 外购 | pcs | 普通件 | 2 | 1900-01-01 | 2100-01-01 | 0.00 |  |  |  |  | 0.00 | 否 | 否 | 使用 | 否 |  |  |  | N | 组装物料 | 组装
16 | STE.01.0006 | 自攻螺丝-M1.7*6-不锈钢SUS304 | 304十字圆头自攻PA1.7x6 |  | 外购 | pcs | 普通件 | 6 | 1900-01-01 | 2100-01-01 | 0.00 |  |  |  |  | 0.00 | 否 | 否 | 使用 | 否 |  |  |  | N | 组装物料 | 组装
17 | PKG.01.0025 | PCBA包装纸箱 | PCBA包装纸箱-10套装(L674*W466*H141) |  | 外购 | pcs | 普通件 | 0.0170 | 1900-01-01 | 2100-01-01 | 0.00 |  |  |  |  | 0.00 | 否 | 否 | 使用 | 否 |  |  |  | N
18 | PKG.01.0037 | MIC防静电袋 | L460*W350*T0.73mm防静电保护袋Plus |  | 外购 | pcs | 普通件 | 0.2000 | 1900-01-01 | 2100-01-01 | 0.00 |  |  |  |  | 0.00 | 否 | 否 | 使用 | 否 |  |  |  | N
19 | PKG.01.0041 | MIC气泡袋 | 防静电双面气泡袋-475*90*0.13MM(L*W*H) |  | 外购 | pcs | 普通件 | 1.0000 | 1900-01-01 | 2100-01-01 | 0.00 |  |  |  |  | 0.00 | 否 | 否 | 使用 | 否 |  |  |  | N
20 | AC.01.0024 | 醋酸胶布 | 20.0mmx0.1(T)mm-黑色醋酸胶布(30M) |  | 外购 | pcs | 普通件 | 0.0026 | 1900-01-01 | 2100-01-01 | 0.00 |  |  |  |  | 0.00 | 否 | 否 | 使用 | 否 |  |  |  | N
21 | AC.01.0025 | PCBA双面胶布 | 8.0mm×0.5(T)mm-红色3M 4905P双面胶(33M) |  | 外购 | pcs | 普通件 | 0.0003 | 1900-01-01 | 2100-01-01 | 0.00 |  |  |  |  | 0.00 | 否 | 否 | 使用 | 否 |  |  |  | N
22 | G.01.0009 | 玻璃镜片 | L13.5*W10.7*H0.5mm一体式支架玻璃镜片 |  | 外购 | pcs | 普通件 | 1.0000 | 1900-01-01 | 2100-01-01 | 0.00 |  |  |  |  | 0.00 | 否 | 否 | 使用 | 否 |  |  |  | N
23 | AC.01.0027 | 镜头保护膜 | 一体式镜头保护膜-13.5*10.7*0.05mm(L*W*T) |  | 外购 | pcs | 普通件 | 1.0000 | 1900-01-01 | 2100-01-01 | 0.00 |  |  |  |  | 0.00 | 否 | 否 | 使用 | 否 |  |  |  | N
合计 | [7 empty] | 28.2204 | [7 empty] | 0.00
建立人员: | 黄宇东 | [5 empty] | 建立日期: | 2023-09-14 | [5 empty] | 最后更新人员: | 杜汝全 | [5 empty] | 最后更新日期: | 2024-04-12
审核人员: | 姚浩楠 | [8 empty] | 审核日期: | 2023-09-14 | [8 empty] | PDM导入时间:
使用人员: | 姚浩楠 | [12 empty] | 使用日期: | 2023-09-14