## Sheet1
装机报告表
基本信息 | 装样负责人： | 苏明炜 | 时间： | 2024-04-26 | 必填项
| 机型名称： | MC-FB8LWG13M01U3-RX-B1 | 客户： | 睿显 | 选填项
| 项目： |  | 整机形态： |  | 异常
| 特殊需求： |  |  |  | 正常
软件信息 | 麦固件： | 未定 | Checksum： | 暂无 | 提示
| 摄像头固件： |  | Checksum： | 暂无
| 摄像头镜像/原像 |  | MIC采样率
备注：
硬件信息 | 是否带支架：
| 摄像头： | WG1300W | 阵列麦： | FB款8MIC
| FFC线长度： |  | 其他请备注： | 若需要多种FFC长度，同时勾选所有长度。
| 摄像头转接线： |  | 是否需要散热铝片和导热硅胶：
| 板卡型号： | 无
| 是否带USB/喇叭线/转接线： |  | 是否带转接小板+FPC长线：
| 备注： | 一体式支架，23mm厚度，1.5mm垫片，定制镜头座
检查项 | 麦与型材孔对应 | OK | 备注：
| 摄像头与型材孔对应 | OK | 备注：
各像素照片 | 无
麦克风录音 音频文件 | 无

## 产品确认书 V3.0
产品需求确认书
客户基础信息 | 客户名称 | 睿显
| 新空机型名称 | MC-FB8LWG13M01U3-RX-B1
| 客户物料代码 | -
客户需求信息 | 阵列麦信息 | FB款8MIC | 固件 | 待定
| 摄像头信息 | WG1300W-镜像 | 固件
| 采样率 | 16K
板卡型号
| 是否带支架 | 一体式支架，23mm厚度，2.0mmmm垫片，定制镜头座
| FFC长度 | 连接主板200mm，麦连接麦125 FFC
| 是否带线材 | R否 □是
| 是否带摄像头连接线 | □无 R150mm □300m
| 是否需要散热铝片和导热硅胶： | □否 R是（注意: ）
| 是否带转接小板 | R否 □是（默认带1500mm长FFC线）
| 备注 | 需要磨支架
| 出货方式 | □PCBA R内置发货 □外置发货
更新信息 | 上次更新时间
| 本次更新时间 | 2024-04-26
拟制：吴卓霓 |  |  |  | 版本V3.0

## 订单评审表240820
新空电子订单评审记录表
销管 | 客户名称 | 睿显 | 订单数量 | 50 | 责任人
| 机型名称 | MC-FB8LWG13M01U3-RX-B1 |  |  | 吴卓霓
| 客户交期 |  | 备 注
| 评审原因 | R提货需求 □客户需求调整确认（□涉及库存）
硬件 | BOM完成时间 | 2024-04-27 |  |  | 责任人
| Gerber名称 |  |  |  | 黄宇东
备注：
软件 | 固件：暂无 |  |  |  | 责任人
苏明炜
备注：
结构 | 备注：无 |  |  |  | 责任人
张国庭
生产 | 物料齐套时间 |  |  |  | 责任人
| 生产完成时间 |  |  |  | 杨佳霖
备注：
消耗库存
会 议 记 录

## 订单评审表240624
新空电子订单评审记录表
销管 | 客户名称 | 睿显 | 订单数量 | 50 | 责任人
| 机型名称 | MC-FB8LWG13M01U3-RX-B1 |  |  | 吴卓霓
| 客户交期 |  | 备 注
| 评审原因 | R提货需求 □客户需求调整确认（□涉及库存）
硬件 | BOM完成时间 | 2024-04-27 |  |  | 责任人
| Gerber名称 |  |  |  | 黄宇东
备注：
软件 | 固件：暂无 |  |  |  | 责任人
苏明炜
备注：
结构 | 备注：无 |  |  |  | 责任人
张国庭
生产 | 物料齐套时间 |  |  |  | 责任人
| 生产完成时间 |  |  |  | 杨佳霖
备注：
消耗库存
会 议 记 录 | 消耗触美库存

## 订单评审表240426
新空电子订单评审记录表
销管 | 客户名称 | 睿显 | 订单数量 | 50 | 责任人
| 机型名称 | MC-FB8LWG13M01U3-RX-B1 |  |  | 吴卓霓
| 客户交期 | 2024-05-10 | 备 注
| 评审原因 | R提货需求 □客户需求调整确认（□涉及库存）
硬件 | BOM完成时间 | 2024-04-27 |  |  | 责任人
| Gerber名称 |  |  |  | 黄宇东
备注：
软件 | 固件：暂无 |  |  |  | 责任人
苏明炜
备注：
结构 | 备注：无 |  |  |  | 责任人
张国庭
生产 | 物料齐套时间 |  |  |  | 责任人
| 生产完成时间 |  |  |  | 杨佳霖
备注：
消耗库存
会 议 记 录 | 消耗触美库存