## BOM单
Col 1 | Col 2 | Col 3 | Col 4 | Col 5 | Col 6 | Col 7 | Col 8 | Col 9 | Col 10 | Col 11 | Col 12 | Col 13 | Col 14 | Col 15 | Col 16 | Col 17 | Col 18 | Col 19 | Col 20 | Col 21 | Col 22 | Col 23 | Col 24 | Col 25 | Col 26 | Col 27 | Col 28 | Col 29
BOM单
打印次数 0
BOM单组别: | AI摄像头 | [5 empty] | BOM单编号: | BOM003815 | [5 empty] | 版 本: | 000 | [5 empty] | 状 态: | 使用
物料代码： | ZJ.1148 | [5 empty] | 物料名称： | MI-F4LU2-DS-A1 | [5 empty] | 规 格: | DXSK算法，4麦定向拾音 | [5 empty] | 辅助属性:
物料属性: | 委外加工 | [5 empty] | 单 位: | pcs | [5 empty] | 数 量: | 1 | [5 empty] | 成品率(%): | 100.0000
是否特性配置来源物料: | 否 | [5 empty] | 工艺路线代码: | [6 empty] | 工艺路线名称: | [6 empty] | 跳 层: | 否
备 注:
顺序号 | 物料代码* | 物料名称 | 规格型号 | 辅助属性 | 物料属性 | 单位 | 子项类型* | 用量 | 生效日期* | 失效日期* | 损耗率(%) | 位置号 | 工序号 | 工序 | 工位 | 提前期偏置 | 是否倒冲 | 关键件 | 使用状态 | 是否禁用 | 发料仓库 | 发料仓位 | 备注 | 存在替代关系 | 物料备注 | 生产属性 | 引脚数
1 | PCBA.01.2436 | CM.D.CON.4(A240619) | CM.D.CON.4(A240619) |  | 委外加工 | pcs | 普通件 | 1 | 1900-01-01 | 2100-01-01 | 0.00 |  |  |  |  | 0.00 | 否 | 否 | 使用 | 否 |  |  |  | N |  | 红外G系列
2 | PCBA.01.2407 | MI.AI.LINE-LEFT.4(A230715) | MI.AI.LINE-LEFT.4(A230715) |  | 自制 | pcs | 普通件 | 1 | 1900-01-01 | 2100-01-01 | 0.00 |  |  |  |  | 0.00 | 否 | 否 | 使用 | 否 |  |  |  | N |  | 红外G系列
3 | AC.01.0029 | 8阵列拾音板数字麦密封硅胶垫 | 黑色密封硅胶垫-135*6*1.5mm(L*W*H)-硅胶65度，背贴40度双面胶(厚度0.1mm) |  | 外购 | pcs | 普通件 | 1.0000 | 1900-01-01 | 2100-01-01 | 0.00 |  |  |  |  | 0.00 | 否 | 否 | 使用 | 否 |  |  |  | N
4 | AL.01.0058 | AI-DSP散热片 | L14.7×W13.8×H4mmDSP散热片-6系AL-1.0 |  | 外购 | pcs | 普通件 | 1 | 1900-01-01 | 2100-01-01 | 0.00 |  |  |  |  | 0.00 | 否 | 否 | 将使用 | 否 |  |  |  | N
5 | AC.01.0016 | 3K628液体导热胶 | 导热胶3K628-导热系数：1.5W/m*K-V1.0 |  | 外购 | pcs | 普通件 | 0.0005 | 1900-01-01 | 2100-01-01 | 0.00 |  |  |  |  | 0.00 | 否 | 否 | 使用 | 否 |  |  |  | N
6 | WIR.01.0087 | 同面FFC线 | 0.5-10-125-5.5-同面FFC线-镀锡 |  | 外购 | pcs | 普通件 | 1 | 1900-01-01 | 2100-01-01 | 0.00 |  |  |  |  | 0.00 | 否 | 否 | 使用 | 否 |  |  |  | N
7 | PKG.01.0036 | MIC防静电袋 | L250*W350*T0.73mm防静电保护袋 |  | 外购 | pcs | 普通件 | 0.2000 | 1900-01-01 | 2100-01-01 | 0.00 |  |  |  |  | 0.00 | 否 | 否 | 使用 | 否 |  |  |  | N
8 | PKG.01.0041 | MIC气泡袋 | 防静电双面气泡袋-475*90*0.13MM(L*W*H) |  | 外购 | pcs | 普通件 | 1.0000 | 1900-01-01 | 2100-01-01 | 0.00 |  |  |  |  | 0.00 | 否 | 否 | 使用 | 否 |  |  |  | N
9 | PKG.01.0025 | PCBA包装纸箱 | PCBA包装纸箱-10套装(L674*W466*H141) |  | 外购 | pcs | 普通件 | 0.0170 | 1900-01-01 | 2100-01-01 | 0.00 |  |  |  |  | 0.00 | 否 | 否 | 使用 | 否 |  |  |  | N
10 | WIR.01.0085 | USB线 | 1900MM(红白绿黑屏蔽+红白绿黑地)-USB+5PIN1.0-剥线L30 |  | 外购 | pcs | 普通件 | 1 | 1900-01-01 | 2100-01-01 | 0.00 |  |  |  |  | 0.00 | 否 | 否 | 使用 | 否 |  |  |  | N | 组装物料
11 | WIR.01.0053 | A65C-喇叭线 | L=1500MM+700MM+500MM(1007#24&红黑&白黑+UL2725 28#4C)-4PIN*XH2.54+2PIN*SM2.5&2PIN*SM2.5&4PIN*HY2.0带扣-喇叭转接线-v1.0 |  | 外购 | pcs | 普通件 | 1 | 1900-01-01 | 2100-01-01 | 0.00 |  |  |  |  | 0.00 | 否 | 否 | 使用 | 否 |  |  |  | N | 组装物料
12 | WIR.01.0055 | A65C-对接线 | L=3000MM(UL2725 28#4C)-4Pin*NH1.0带扣+4Pin*HY2.0母座-内置空中对接线-v1.0 |  | 外购 | pcs | 普通件 | 1 | 1900-01-01 | 2100-01-01 | 0.00 |  |  |  |  | 0.00 | 否 | 否 | 使用 | 否 |  |  |  | N | 组装物料
合计 | [7 empty] | 9.2175 | [7 empty] | 0.00
建立人员: | 杜汝全 | [5 empty] | 建立日期: | 2024-12-05 | [5 empty] | 最后更新人员: | 杜汝全 | [5 empty] | 最后更新日期: | 2024-12-05
审核人员: | 邓孜俊 | [8 empty] | 审核日期: | 2024-12-05 | [8 empty] | PDM导入时间:
使用人员: | 邓孜俊 | [12 empty] | 使用日期: | 2024-12-05