## BOM单
Col 1 | Col 2 | Col 3 | Col 4 | Col 5 | Col 6 | Col 7 | Col 8 | Col 9 | Col 10 | Col 11 | Col 12 | Col 13 | Col 14 | Col 15 | Col 16 | Col 17 | Col 18 | Col 19 | Col 20 | Col 21 | Col 22 | Col 23 | Col 24 | Col 25 | Col 26 | Col 27 | Col 28 | Col 29
BOM单
打印次数 0
BOM单组别: | 入格&托普莱斯&勤冠 | [5 empty] | BOM单编号: | BOM002995 | [5 empty] | 版 本: | 0003 | [5 empty] | 状 态: | 使用
物料代码： | ZJ.701 | [5 empty] | 物料名称： | G-32bWHD-QG-D3-L13.4-KCSK32-HD | [5 empty] | 规 格: | G-32bWHD-QG-D3-L13.4-KCSK32-HD，四边板宽13.4，华大QFN48,立式贴片灯，全排线，PCBA出货 | [5 empty] | 辅助属性:
物料属性: | 自制 | [5 empty] | 单 位: | pcs | [5 empty] | 数 量: | 1 | [5 empty] | 成品率(%): | 100.0000
是否特性配置来源物料: | 否 | [5 empty] | 工艺路线代码: | [6 empty] | 工艺路线名称: | [6 empty] | 跳 层: | 否
备 注:
顺序号 | 物料代码* | 物料名称 | 规格型号 | 辅助属性 | 物料属性 | 单位 | 子项类型* | 用量 | 生效日期* | 失效日期* | 损耗率(%) | 位置号 | 工序号 | 工序 | 工位 | 提前期偏置 | 是否倒冲 | 关键件 | 使用状态 | 是否禁用 | 发料仓库 | 发料仓位 | 备注 | 存在替代关系 | 物料备注 | 生产属性 | 引脚数
1 | ZJ.952 | G-32WHD-SK-A4-L13.4-HD-定制-备货 | G-32WHD-SK-A4-L13.4-HD-定制-备货，四边板宽13.4，华大QFN48，优化usb线路,立式贴片灯，全排线，PCBA出货 |  | 委外加工 | pcs | 普通件 | 1 | 1900-01-01 | 2100-01-01 | 0.00 |  |  |  |  | 0.00 | 否 | 否 | 使用 | 否 |  |  |  | N | 自制品
2 | WIR.01.0067 | 同面FFC线 | 0.5-12-100-6.5-F-镀锡-分3股包醋酸胶布-同面FFC线 |  | 外购 | pcs | 普通件 | 3 | 1900-01-01 | 2100-01-01 | 0.00 |  |  |  |  | 0.00 | 否 | 否 | 使用 | 否 |  |  |  | N
3 | WIR.01.0068 | 同面FFC线 | 0.5-12-100-6.5-F-同面FFC线-镀锡 |  | 外购 | pcs | 普通件 | 4 | 1900-01-01 | 2100-01-01 | 0.00 |  |  |  |  | 0.00 | 否 | 否 | 使用 | 否 |  |  | 用100mmFFC替换60mm | N
4 | WIR.01.0056 | USB线 | 1340MM(红白绿黑(黑+黑)&红白绿黑黑+红白绿地NCNC)-4PIN2.0+10PIN2.54(双排杜邦头)+6PIN1.0无卡扣-接地线L320-R4.3-QG定制 |  | 外购 | pcs | 普通件 | 1 | 1900-01-01 | 2100-01-01 | 0.00 |  |  |  |  | 0.00 | 否 | 否 | 使用 | 否 |  |  |  | N | 组装物料
5 | PKG.01.0026 | PCBA吸塑盒托盘 | PCBA吸塑托盘(L932*W363*H32)-18槽(L851*W8*H21)-0.7MM-PET-3套装-两端贴EPE |  | 外购 | pcs | 普通件 | 0.3300 | 1900-01-01 | 2100-01-01 | 0.00 |  |  |  |  | 0.00 | 否 | 否 | 使用 | 否 |  |  |  | N
6 | PKG.01.0027 | PCBA包装纸箱 | PCBA包装纸箱(L948*W378*H255)-8MM-K*K-30套装-侧边开孔 |  | 外购 | pcs | 普通件 | 0.0330 | 1900-01-01 | 2100-01-01 | 0.00 |  |  |  |  | 0.00 | 否 | 否 | 使用 | 否 |  |  |  | N
7 | AC.01.0018 | 纤维胶带 | 8.0*0.15mm(W*H)-网格纤维胶带(100M) |  | 外购 | pcs | 普通件 | 0.0093 | 1900-01-01 | 2100-01-01 | 0.00 |  |  |  |  | 0.00 | 否 | 否 | 使用 | 否 |  |  |  | N
8 | AC.01.0009 | PCBA双面胶布 | 8.0mm×0.21(T)mm-红色PET双面胶(50M) |  | 外购 | pcs | 普通件 | 0.0066 | 1900-01-01 | 2100-01-01 | 0.00 |  |  |  |  | 0.00 | 否 | 否 | 使用 | 否 |  |  |  | N
合计 | [7 empty] | 9.3789 | [7 empty] | 0.00
建立人员: | 黄宇东 | [5 empty] | 建立日期: | 2021-10-12 | [5 empty] | 最后更新人员: | 黄宇东 | [5 empty] | 最后更新日期: | 2023-06-01
审核人员: | 杜汝全 | [8 empty] | 审核日期: | 2021-10-12 | [8 empty] | PDM导入时间:
使用人员: | 杜汝全 | [12 empty] | 使用日期: | 2021-10-12