## BOM单
Col 1 | Col 2 | Col 3 | Col 4 | Col 5 | Col 6 | Col 7 | Col 8 | Col 9 | Col 10 | Col 11 | Col 12 | Col 13 | Col 14 | Col 15 | Col 16 | Col 17 | Col 18 | Col 19 | Col 20 | Col 21
BOM单
打印次数 0
BOM单组别: | AI摄像头 |  |  |  | BOM单编号: | BOM003676 |  |  |  | 版 本: | 0009 |  |  |  | 状 态: | 使用
物料代码： | ZJ.1045 |  |  |  | 物料名称： | MC-F8LWV48M00U3-LT-J1 |  |  |  | 规 格: | AI8麦+大板WV镜头+开模支架+200FFC |  |  |  | 辅助属性:
物料属性: | 委外加工 | [5 empty] | 单 位: | pcs | [5 empty] | 数 量: | 1
备 注:
备 注:
顺序号 | 物料代码* | 物料名称 | 规格型号 | 辅助属性 | 物料属性 | 单位 | 子项类型* | 用量 | 生效日期* | 失效日期* | 使用状态 | 是否禁用 | 发料仓库 | 发料仓位 | 备注 | 存在替代关系 | 物料备注 | 生产属性 | 引脚数
1 | PCBA.01.2407 | MI.AI.LINE-LEFT.4(A230715) | MI.AI.LINE-LEFT.4(A230715) |  | 自制 | pcs | 普通件 | 1 | 1900-01-01 | 2100-01-01 | 使用 | 否 |  |  |  | N |  | 红外G系列
2 | PCBA.01.2408 | MI.AI.LINE-RIGHT.4(A230715) | MI.AI.LINE-RIGHT.4(A230715) |  | 自制 | pcs | 普通件 | 1 | 1900-01-01 | 2100-01-01 | 使用 | 否 |  |  |  | N |  | 红外G系列
3 | PCBA.01.2381 | CM.C.CON.3(B230314) | CM.C.CON.3(B230314) |  | 委外加工 | pcs | 普通件 | 1 | 1900-01-01 | 2100-01-01 | 使用 | 否 |  |  |  | N |  | 红外G系列
4 | CM.01.0026 | camera-WV广角模组-IMX258-镜头方形8.5mm | camera-1300W广角模组-IMX258-镜头方形8.5mm |  | 外购 | pcs | 普通件 | 1 | 1900-01-01 | 2100-01-01 | 使用 | 否 |  |  |  | N
5 | PC.01.0062 | 8阵列麦+WC12M-870广角小镜头开模塑胶支架-B870 | 300*12.5*H10.7mm(L*H*W-)ABS黑色-配1200W-870广角小镜头 |  | 外购 | pcs | 普通件 | 1.0000 | 1900-01-01 | 2100-01-01 | 使用 | 否 |  |  |  | N
6 | WIR.01.0120 | 同面FFC线 | 0.5-10-200-5.5-同面FFC线-镀锡-单面贴锡箔材 |  | 外购 | pcs | 普通件 | 2 | 1900-01-01 | 2100-01-01 | 使用 | 否 |  |  |  | N
7 | AC.01.0029 | 8阵列拾音板数字麦密封硅胶垫 | 黑色密封硅胶垫-135*6*1.5mm(L*W*H)-硅胶65度，背贴40度双面胶(厚度0.1mm) |  | 外购 | pcs | 普通件 | 2.0000 | 1900-01-01 | 2100-01-01 | 使用 | 否 |  |  |  | N
8 | AL.01.0058 | AI-DSP散热片 | L14.7×W13.8×H4mmDSP散热片-6系AL-1.0 |  | 外购 | pcs | 普通件 | 1 | 1900-01-01 | 2100-01-01 | 将使用 | 否 |  |  |  | N
9 | AC.01.0016 | 3K628液体导热胶 | 导热胶3K628-导热系数：1.5W/m*K-V1.0 |  | 外购 | pcs | 普通件 | 0.0005 | 1900-01-01 | 2100-01-01 | 使用 | 否 |  |  |  | N
10 | STE.01.0006 | 自攻螺丝-M1.7*6-不锈钢SUS304 | 304十字圆头自攻PA1.7x6 |  | 外购 | pcs | 普通件 | 8 | 1900-01-01 | 2100-01-01 | 使用 | 否 |  |  |  | N | 组装物料 | 组装
11 | AL.01.0054 | 1200W-SENSOR散热片 | L50xW10xH0.8mm散热片-5系铝 |  | 外购 | pcs | 普通件 | 1 | 1900-01-01 | 2100-01-01 | 将使用 | 否 |  |  |  | N
12 | AC.01.0015 | B1200W广角导热硅胶 | 导热硅胶-9*9*3mm(L*W*H)-导热系数：5.0W/m*K-V1.0 |  | 外购 | pcs | 普通件 | 1.0000 | 1900-01-01 | 2100-01-01 | 使用 | 否 |  |  |  | N
13 | PKG.01.0025 | PCBA包装纸箱 | PCBA包装纸箱-10套装(L674*W466*H141) |  | 外购 | pcs | 普通件 | 0.0170 | 1900-01-01 | 2100-01-01 | 使用 | 否 |  |  |  | N
14 | PKG.01.0036 | MIC防静电袋 | L250*W350*T0.73mm防静电保护袋 |  | 外购 | pcs | 普通件 | 0.2000 | 1900-01-01 | 2100-01-01 | 使用 | 否 |  |  |  | N
15 | PKG.01.0041 | MIC气泡袋 | 防静电双面气泡袋-475*90*0.13MM(L*W*H) |  | 外购 | pcs | 普通件 | 1.0000 | 1900-01-01 | 2100-01-01 | 使用 | 否 |  |  |  | N
16 | AC.01.0024 | 醋酸胶布 | 20.0mmx0.1(T)mm-黑色醋酸胶布(30M) |  | 外购 | pcs | 普通件 | 0.0026 | 1900-01-01 | 2100-01-01 | 使用 | 否 |  |  |  | N
17 | AC.01.0025 | PCBA双面胶布 | 8.0mm×0.5(T)mm-红色3M 4905P双面胶(33M) |  | 外购 | pcs | 普通件 | 0.0003 | 1900-01-01 | 2100-01-01 | 使用 | 否 |  |  |  | N
合计 | [7 empty] | 21.2204
建立人员: | 黄宇东 |  |  |  | 建立日期: | 2023-05-10 |  |  |  | 最后更新人员: | 杜汝全 |  |  |  | 最后更新日期: | 2024-04-12
审核人员: | 姚浩楠 | [5 empty] | 审核日期: | 2023-05-10 | [5 empty] | PDM导入时间:
使用人员: | 姚浩楠 | [8 empty] | 使用日期: | 2023-05-10