## BOM单级展开
物料代码 | 物料名称 | 规格型号 | 辅助属性 | 物料属性 | 单位 | 单位数量 | 成品率(%) | 状态 | 审核 | 版本 | 图号 | 工艺路线代码 | 工艺路线名称 | 建立人员 | 建立日期 | 最后更新人员 | 最后更新日期 | 使用人员 | 使用日期 | 备注 | 跳层 | 字段23 | 字段24 | 字段25 | 字段26 | 字段27 | 字段28 | 字段29 | 字段30 | 字段31 | 字段32 | 字段33 | 字段34 | 字段35 | 字段36 | 字段37 | 字段38
PCBA.01.2438 | MI.K.CON.1(A240829) | MI.K.CON.1(A240829) |  | 委外加工 | pcs | 1 | 100 | 使用 | 已审核 |  |  |  |  | 杜汝全 | 2024/10/14 | 杜汝全 | 2024/10/14 | 邓孜俊 | 2024/10/14 |  | 否
顺序号 | 子项物料代码 | 物料名称 | 规格型号 | 辅助属性 | 物料属性 | 基本单位 | 基本单位用量 | 用量 | 常用单位 | 常用用量 | 损耗率(%) | 位置号 | 坯料尺寸 | 坯料数 | 子项类型 | 配置属性 | 生效日期 | 失效日期 | 计划百分比(%) | 工序号 | 工序 | 工位 | 提前期偏置 | 是否倒冲 | 关键件标志 | 使用状态 | 是否禁用 | 发料仓库 | 发料仓位 | 备注 | 备注1 | 备注2 | 备注3 | 存在替代关系 | 物料备注 | 生产属性 | 引脚数
1 | CAP.01.0001 | 贴片电容 | 0.1uF-0402-Y5V-+80%-20%-16V |  | 外购 | pcs | 44 | 44 | pcs | 44 | 0 |  |  |  | 普通件 | 通用 | 1900/1/1 | 2100/1/1 | 100 |  |  | C2, C4, C7, C12, C21, C24, C30, C33, C40, C41, C44, C45, C48, C50, C53, C84, C86, C90, C92, C94, C96, C99, C108, C111, C116, C119, C120, C121, C131, C132, C141, C142, C162, C166, C168, C169, C172, C174, C176, C181, C513, C520, C606, CF1 | 0 | 否 | 否 | 使用 | 否 | [6 empty] | N | SMT物料 | SMD | 2
2 | CAP.01.0004 | 贴片电容 | 22pF-0402-NPO-±5%-50V |  | 外购 | pcs | 4 | 4 | pcs | 4 | 0 |  |  |  | 普通件 | 通用 | 1900/1/1 | 2100/1/1 | 100 |  |  | C8, C25, C204, C205 | 0 | 否 | 否 | 使用 | 否 | [6 empty] | N | SMT物料 | SMD | 2
3 | CAP.01.0016 | 贴片电容 | 1uF-0402-X5R-±10%-25V |  | 外购 | pcs | 19 | 19 | pcs | 19 | 0 |  |  |  | 普通件 | 通用 | 1900/1/1 | 2100/1/1 | 100 |  |  | C1, C9, C27, C91, C101, C105, C110, C128, C129, C135, C139, C147, C149, C151, C152, CC93, CC107, CD93, CD107 | 0 | 否 | 否 | 使用 | 否 | [6 empty] | N | SMT物料 | SMD | 2
4 | CAP.01.0020 | 贴片电容 | 2.2uF-0402-X5R-±10%-25V---MIC专用物料 |  | 外购 | pcs | 4 | 4 | pcs | 4 | 0 |  |  |  | 普通件 | 通用 | 1900/1/1 | 2100/1/1 | 100 |  |  | C134, C143, C171, C363 | 0 | 否 | 否 | 使用 | 否 | [6 empty] | N | SMT物料 | SMD | 2
5 | CAP.01.0021 | 贴片电容 | 22uF-0805-X5R-±20%-16V---MIC专用物料 |  | 外购 | pcs | 10 | 10 | pcs | 10 | 0 |  |  |  | 普通件 | 通用 | 1900/1/1 | 2100/1/1 | 100 |  |  | C3, C5, C6, C20, C22, C23, C38, C102, C124, C136 | 0 | 否 | 否 | 使用 | 否 | [6 empty] | N | SMT物料 | SMD | 2
6 | CAP.01.0024 | 贴片电容 | 10uF-0603-X5R-±20%-10V |  | 外购 | pcs | 26 | 26 | pcs | 26 | 0 |  |  |  | 普通件 | 通用 | 1900/1/1 | 2100/1/1 | 100 |  |  | C29, C32, C35, C39, C42, C43, C46, C47, C49, C83, C97, C112, C118, C133, C160, C161, C165, C167, C170, C173, C182, C512, C605, C611, C677, C678 | 0 | 否 | 否 | 使用 | 否 | [6 empty] | N | SMT物料 | SMD | 2
7 | CAP.01.0026 | 贴片电容 | 4.7uF-0402-X5R-±10%-10V |  | 外购 | pcs | 1 | 1 | pcs | 1 | 0 |  |  |  | 普通件 | 通用 | 1900/1/1 | 2100/1/1 | 100 |  |  | C100 | 0 | 否 | 否 | 使用 | 否 | [6 empty] | N | SMT物料 | SMD | 2
8 | CON.01.0048 | WT插座 | 4PIN-1.25-L10-W5.25-H3.55-镀锡-卧式SMT |  | 外购 | pcs | 1 | 1 | pcs | 1 | 0 |  |  |  | 普通件 | 通用 | 1900/1/1 | 2100/1/1 | 100 |  |  | CN3 | 0 | 否 | 否 | 使用 | 否 | [6 empty] | N | SMT物料 | SMD(4) | 4
9 | CON.01.0049 | WT插座 | 10PIN-1.25-L17.5-W5.25-H3.55-镀锡-卧式SMT |  | 外购 | pcs | 1 | 1 | pcs | 1 | 0 |  |  |  | 普通件 | 通用 | 1900/1/1 | 2100/1/1 | 100 |  |  | CN2 | 0 | 否 | 否 | 使用 | 否 | [6 empty] | N | SMT物料 | SMD(4) | 10
10 | CON.01.0050 | PH插座 | 4PIN-2.0-L12-W10.1-H5.2-镀锡-卧式SMT |  | 外购 | pcs | 1 | 1 | pcs | 1 | 0 |  |  |  | 普通件 | 通用 | 1900/1/1 | 2100/1/1 | 100 |  |  | CN4 | 0 | 否 | 否 | 使用 | 否 | [6 empty] | N | SMT物料 | SMD(4) | 4
11 | CON.01.0051 | USB座子 | USB-TYPEC-16PIN-SMT |  | 外购 | pcs | 1 | 1 | pcs | 1 | 0 |  |  |  | 普通件 | 通用 | 1900/1/1 | 2100/1/1 | 100 |  |  | P1 | 0 | 否 | 否 | 使用 | 否 | [6 empty] | N | SMT物料 | SMD(5) | 16
12 | CRY.01.0005 | 晶振 | 24MHz-±20PPM-20PF-3225-SMD |  | 外购 | pcs | 1 | 1 | pcs | 1 | 0 |  |  |  | 普通件 | 通用 | 1900/1/1 | 2100/1/1 | 100 |  |  | Y1 | 0 | 否 | 否 | 使用 | 否 | [6 empty] | N | SMT物料 | SMT（超薄） | 4
13 | DIO.01.0006 | 二极管 | ULCE0505A015FR |  | 外购 | pcs | 7 | 7 | pcs | 7 | 0 |  |  |  | 普通件 | 通用 | 1900/1/1 | 2100/1/1 | 100 |  |  | D1, D2, D3, D4, D5, D38, D39 | 0 | 否 | 否 | 使用 | 否 | [6 empty] | N | 防护二极管 | SMD | 2
14 | DIO.01.0100 | 二极管 | LED-红色-0603 |  | 外购 | pcs | 1 | 1 | pcs | 1 | 0 |  |  |  | 普通件 | 通用 | 1900/1/1 | 2100/1/1 | 100 |  |  | D8 | 0 | 否 | 否 | 使用 | 否 | [6 empty] | N | SMT物料 | SMD | 2
15 | IC.01.0003 | ESD | PRTR5V0U2X |  | 外购 | pcs | 1 | 1 | pcs | 1 | 0 |  |  |  | 普通件 | 通用 | 1900/1/1 | 2100/1/1 | 100 |  |  | U13 | 0 | 否 | 否 | 使用 | 否 | [6 empty] | N | 防护芯片 | SMD | 4
16 | IC.01.0087 | 电源芯片 | SY8089A1AAC |  | 外购 | pcs | 5 | 5 | pcs | 5 | 0 |  |  |  | 普通件 | 通用 | 1900/1/1 | 2100/1/1 | 100 |  |  | U1, U3, U4, U5, U6 | 0 | 否 | 否 | 使用 | 否 | [6 empty] | N | SMT物料 | SMD | 5
17 | IC.01.0097 | FLASH | W25N01KVZEIR（tray） |  | 外购 | pcs | 1 | 1 | pcs | 1 | 0 |  |  |  | 普通件 | 通用 | 1900/1/1 | 2100/1/1 | 100 |  |  | U9 | 0 | 否 | 否 | 使用 | 否 | [6 empty] | N | SMT物料 | SMD(LQPF48) | 48
18 | IC.01.0106 | 加密芯片 | EleE01-SOT23-6 |  | 外购 | pcs | 1 | 1 | pcs | 1 | 0 |  |  |  | 普通件 | 通用 | 1900/1/1 | 2100/1/1 | 100 |  |  | UM2 | 0 | 否 | 否 | 使用 | 否 | [6 empty] | N | SMT物料 | SMD | 5
19 | IC.01.0107 | SOC | SSD2351D-QFN128 |  | 外购 | pcs | 1 | 1 | pcs | 1 | 0 |  |  |  | 普通件 | 通用 | 1900/1/1 | 2100/1/1 | 100 |  |  | UM1 | 0 | 否 | 否 | 使用 | 否 | [6 empty] | N | SMT物料 | SMD(QFN128) | 128
20 | L.01.0001 | 磁珠 | HCB1005KF-121T20(120ohm-2000mA) |  | 外购 | pcs | 3 | 3 | pcs | 3 | 0 |  |  |  | 普通件 | 通用 | 1900/1/1 | 2100/1/1 | 100 |  |  | FB1, FB5, L113 | 0 | 否 | 否 | 使用 | 否 | [6 empty] | N | 120ohm | SMD | 2
21 | L.01.0006 | 功率电感 | WPN252012H2R2MTY01-252012-2.2uH-2.3A |  | 外购 | pcs | 5 | 5 | pcs | 5 | 0 |  |  |  | 普通件 | 通用 | 1900/1/1 | 2100/1/1 | 100 |  |  | L1, L3, L4, L5, L6 | 0 | 否 | 否 | 使用 | 否 | [6 empty] | N | SMT物料 | SMD | 2
22 | PCB.01.1413 | MI.K.CON.1 A240829【MI.K.CON.1×4】拼版Gerber A0_241009 | MI.K.CON.1（A240829-65*52.5*1.6） |  | 外购 | pcs | 1 | 1 | pcs | 1 | 0 |  |  |  | 普通件 | 通用 | 1900/1/1 | 2100/1/1 | 100 |  |  | 字段23: A240829; 字段24: 0; 字段25: 否; 字段26: 否; 字段27: 使用; 字段28: 否; 字段35: N; 字段36: OSP
23 | RES.01.0002 | 贴片电阻 | 0ohm-0805-±5%-1/8W |  | 外购 | pcs | 2 | 2 | pcs | 2 | 0 |  |  |  | 普通件 | 通用 | 1900/1/1 | 2100/1/1 | 100 |  |  | R1, R10 | 0 | 否 | 否 | 使用 | 否 | [6 empty] | N | SMT物料 | SMD | 2
24 | RES.01.0005 | 贴片电阻 | 10Kohm-0402-±5%-1/16W |  | 外购 | pcs | 5 | 5 | pcs | 5 | 0 |  |  |  | 普通件 | 通用 | 1900/1/1 | 2100/1/1 | 100 |  |  | R21, R26, R31, R180, RF8 | 0 | 否 | 否 | 使用 | 否 | [6 empty] | N | SMT物料 | SMD | 2
25 | RES.01.0014 | 贴片电阻 | 2K2ohm-0402-±5%-1/16W |  | 外购 | pcs | 4 | 4 | pcs | 4 | 0 |  |  |  | 普通件 | 通用 | 1900/1/1 | 2100/1/1 | 100 |  |  | RC48, RC70, RD48, RD70 | 0 | 否 | 否 | 使用 | 否 | [6 empty] | N | SMT物料 | SMD | 2
26 | RES.01.0015 | 贴片电阻 | 6K8ohm-0402-±5%-1/16W |  | 外购 | pcs | 4 | 4 | pcs | 4 | 0 |  |  |  | 普通件 | 通用 | 1900/1/1 | 2100/1/1 | 100 |  |  | RC68, RC72, RD68, RD72 | 0 | 否 | 否 | 使用 | 否 | [6 empty] | N | SMT物料 | SMD | 2
27 | RES.01.0017 | 贴片电阻 | 4K7ohm-0402-±5%-1/16W |  | 外购 | pcs | 7 | 7 | pcs | 7 | 0 |  |  |  | 普通件 | 通用 | 1900/1/1 | 2100/1/1 | 100 |  |  | R664, R665, RF9, RF10, RF11, RF12, RF13 | 0 | 否 | 否 | 使用 | 否 | [6 empty] | N | SMT物料 | SMD | 2
28 | RES.01.0022 | 贴片电阻 | 100ohm-0402-±5%-1/16W |  | 外购 | pcs | 2 | 2 | pcs | 2 | 0 |  |  |  | 普通件 | 通用 | 1900/1/1 | 2100/1/1 | 100 |  |  | R354, R356 | 0 | 否 | 否 | 使用 | 否 | [6 empty] | N | SMT物料 | SMD | 2
29 | RES.01.0033 | 贴片电阻 | 0ohm-0402-±5%-1/16W |  | 外购 | pcs | 11 | 11 | pcs | 11 | 0 |  |  |  | 普通件 | 通用 | 1900/1/1 | 2100/1/1 | 100 |  |  | R51, R67, R68, R69, R70, R118, RF1, RF2, RF3, RF4, RF5 | 0 | 否 | 否 | 使用 | 否 | [6 empty] | N | SMT物料 | SMD | 2
30 | RES.01.0044 | 贴片电阻 | 4R7ohm-0402-±5%-1/16W |  | 外购 | pcs | 2 | 2 | pcs | 2 | 0 |  |  |  | 普通件 | 通用 | 1900/1/1 | 2100/1/1 | 100 |  |  | RU1, RU2 | 0 | 否 | 否 | 使用 | 否 | [6 empty] | N | SMT物料 | SMD | 2
31 | RES.01.0046 | 贴片电阻 | 8K2ohm-0402-±1%-1/16W |  | 外购 | pcs | 4 | 4 | pcs | 4 | 0 |  |  |  | 普通件 | 通用 | 1900/1/1 | 2100/1/1 | 100 |  |  | RC28, RC73, RD28, RD73 | 0 | 否 | 否 | 使用 | 否 | [6 empty] | N | SMT物料 | SMD | 2
32 | RES.01.0047 | 贴片电阻 | 470ohm-0402-±1%-1/16W |  | 外购 | pcs | 4 | 4 | pcs | 4 | 0 |  |  |  | 普通件 | 通用 | 1900/1/1 | 2100/1/1 | 100 |  |  | RC32, RC74, RD32, RD74 | 0 | 否 | 否 | 使用 | 否 | [6 empty] | N | SMT物料 | SMD | 2
33 | RES.01.0052 | 贴片电阻 | 0ohm-0603-±5%-1/10W |  | 外购 | pcs | 7 | 7 | pcs | 7 | 0 |  |  |  | 普通件 | 通用 | 1900/1/1 | 2100/1/1 | 100 |  |  | R20, R30, R38, R57, R61, R739, R771 | 0 | 否 | 否 | 使用 | 否 | [6 empty] | N | SMT物料 | SMD | 2
34 | RES.01.0060 | 贴片电阻 | 6K8ohm-0603-±1%-1/10W |  | 外购 | pcs | 1 | 1 | pcs | 1 | 0 |  |  |  | 普通件 | 通用 | 1900/1/1 | 2100/1/1 | 100 |  |  | R666 | 0 | 否 | 否 | 使用 | 否 | [6 empty] | N | SMT物料 | SMD | 2
35 | RES.01.0062 | 贴片电阻 | 453Kohm-0402-±1%-1/16W |  | 外购 | pcs | 1 | 1 | pcs | 1 | 0 |  |  |  | 普通件 | 通用 | 1900/1/1 | 2100/1/1 | 100 |  |  | R23 | 0 | 否 | 否 | 使用 | 否 | [6 empty] | N | SMT物料 | SMD | 2
36 | RES.01.0066 | 贴片电阻 | 22ohm-0402-±5%-1/16W |  | 外购 | pcs | 8 | 8 | pcs | 8 | 0 |  |  |  | 普通件 | 通用 | 1900/1/1 | 2100/1/1 | 100 |  |  | R6, R19, R363, R364, R365, R366, R367, RF6 | 0 | 否 | 否 | 使用 | 否 | [6 empty] | N | SMT物料 | SMD | 2
37 | RES.01.0071 | 贴片电阻 | 20Kohm-0402-±1%-1/16W |  | 外购 | pcs | 2 | 2 | pcs | 2 | 0 |  |  |  | 普通件 | 通用 | 1900/1/1 | 2100/1/1 | 100 |  |  | R4, R15 | 0 | 否 | 否 | 使用 | 否 | [6 empty] | N | SMT物料 | SMD | 2
38 | RES.01.0076 | 贴片电阻 | 150Kohm-0402-±1%-1/16W |  | 外购 | pcs | 1 | 1 | pcs | 1 | 0 |  |  |  | 普通件 | 通用 | 1900/1/1 | 2100/1/1 | 100 |  |  | R34 | 0 | 否 | 否 | 使用 | 否 | [6 empty] | N | SMT物料 | SMD | 2
39 | RES.01.0077 | 贴片电阻 | 100Kohm-0402-±1%-1/16W |  | 外购 | pcs | 4 | 4 | pcs | 4 | 0 |  |  |  | 普通件 | 通用 | 1900/1/1 | 2100/1/1 | 100 |  |  | R2, R12, R25, R28 | 0 | 否 | 否 | 使用 | 否 | [6 empty] | N | SMT物料 | SMD | 2
40 | RES.01.0089 | 贴片电阻 | 30Kohm-0402-±1%-1/16W |  | 外购 | pcs | 2 | 2 | pcs | 2 | 0 |  |  |  | 普通件 | 通用 | 1900/1/1 | 2100/1/1 | 100 |  |  | R5, R18 | 0 | 否 | 否 | 使用 | 否 | [6 empty] | N | SMT物料 | SMD | 2
41 | RES.01.0090 | 贴片电阻 | 49K9ohm-0402-±1%-1/16W |  | 外购 | pcs | 1 | 1 | pcs | 1 | 0 |  |  |  | 普通件 | 通用 | 1900/1/1 | 2100/1/1 | 100 |  |  | R29 | 0 | 否 | 否 | 使用 | 否 | [6 empty] | N | SMT物料 | SMD | 2
42 | RES.01.0091 | 贴片电阻 | 120Kohm-0402-±1%-1/16W |  | 外购 | pcs | 1 | 1 | pcs | 1 | 0 |  |  |  | 普通件 | 通用 | 1900/1/1 | 2100/1/1 | 100 |  |  | R35 | 0 | 否 | 否 | 使用 | 否 | [6 empty] | N | SMT物料 | SMD | 2
43 | RES.01.0092 | 贴片电阻 | 5K1ohm-0402-±1%-1/16W |  | 外购 | pcs | 2 | 2 | pcs | 2 | 0 |  |  |  | 普通件 | 通用 | 1900/1/1 | 2100/1/1 | 100 |  |  | RU3, RU4 | 0 | 否 | 否 | 使用 | 否 | [6 empty] | N | SMT物料 | SMD | 2