## MI.K.CIRCLE-4MIC.1
Comment | Designator | Footprint | Quantity | 料号
MI.K.CIRCLE-4MIC.1 | A241221 | sand-1 | 1 | 名称
1uF-0402-X5R-±10%-25V | C3, C7, C11, C15 | C0402N | 4 | CAP.01.0016
0.1uF-0402-Y5V-+80%-20%-16V | C4, C8, C12, C16, CA2 | C0402N | 5 | CAP.01.0001
10uF-0603-X5R-±20%-10V | C35 | C0603N | 1 | CAP.01.0024
0.5S-CX-10PWB-镀锡-卧式-SMD | CN1 | 0.5S-QE-10PWB | 1 | CON.01.0044
| M1, M2 | MARK | 2 | MARK点
MSM261DDB020 | MIC1, MIC2, MIC3, MIC4 | MSM261DDB020 | 4 | MI.01.0008
33ohm-0402-±5%-1/16W | R1, R2, R6, R7, R11, R12, R16, R17 | R0402N | 8 | RES.01.0027
0ohm-0402-±5%-1/16W | R3, R8, R13, R18 | R0402N | 4 | RES.01.0033