## 明细
装机报告表
基本信息 | 装样负责人： | 苏明炜 | 装样时间： | 2024-05-27 | 必填
| 机型名称： | F-75bWHD-CW-A1-13+16.5KC | 客户名称： | 创显-陈乡平
| PCB尺寸： | 1685*965mm | 整机形态： |  | 检查
客户物料代码：
| 备注： | 暂无
软件信息 | 固件名称： | 暂无 | Checksum： |  | 提示
| 操作系统： | 通用操作系统 | 软件功能：
| 校准参数： |  | 备注：
备注：
硬件信息 | PCB板USB出线口： |  | 型材USB出线口： |  | 选填
| 转角FFC长度： |  | FFC头定义：
| 接地线长度： | 常规 | 露线长度: | 常规
| 线材长度： | 线材单独下单 | FFC形态： | 三股包醋酸
| 线材头： | USB铁头 | 是否需要串口线：
| 电源板： |  | 注：
| 常见 问题 检查 | 型材与板的长度 | OK | 备注：
|  | 滤光条截面 | OK | 备注：
|  | 装配力度 | OK | 备注：
|  | 安装后是否松动 | OK | 备注：
|  | 型材是否有撕裂口 | OK | 备注：
| 备注： | x轴上下边长度不一致，上边较短，按照下边长度做裁剪位，上边两边板边各裁短2.5mm
客户需求
信号图 | X轴的ADC\TAGC\RAGC
Y轴的ADC\TAGC\RAGC
校准参数
异常图片
边缘出线
中间出线
右下角
左下角
右上角
左上角
是
否
客户自行校准
100
150
带卡扣
不带卡扣
是
否

## 产品确认书 (2)
产品需求确认书
客户名称 | 雨盛-陈乡平
产品名称 | F-75bWHD-YS-A1-13+16.5KC
客户物料代码 | -
需求简述 | -
采用裁剪机型 | F-xxWHD-XK-A3-L13.0+16.5KC
定制机型
出货方式 | PCBA
操作系统 | 通用操作系统
软件功能 | -
校准参数是否确认 | 无
接口类型 | □杜邦头 þUSB þ带串口 □带空中对接 □其他
线材长度 | 不配线材
转角FFC线 | □100mm þ150mm þ三股包 □一股包 □带卡扣 □无醋酸胶
客供文档
触摸屏/PCBA尺寸 长×宽×厚(mm) | 1685*965mm
输出文档
客户特殊需求
备注 | x轴上下边长度不一致，上边较短，按照下边长度做裁剪位，上边两边板边各裁短2.5mm，注意需要测试中间座子
上次资料更新时间
最新资料更新时间
拟制：吴卓霓

## 订单评审表240527
新空电子订单评审记录表
营销 | 客户名称 | 雨盛-陈乡平 | 订单数量 | 5 | 责任人
| 机型名称 | F-75bWHD-YS-A1-13+16.5KC |  |  | 吴卓霓
| 客户交期 |  | 备 注
| 评审原因 | R提货需求 □客户需求调整确认（□涉及库存）
硬件 | 拼版图名称 | 完成 | BOM完成时间 | 完成 | 责任人
| Gerber名称 |  |  |  | 黄宇东
备注：
软件 | 固件:待确认 |  |  |  | 责任人
苏明炜
备注：
结构 | 备注：无 |  |  |  | 责任人
黄宇东、周景照
生产 | 物料齐套时间 |  |  |  | 责任人
| 生产完成时间 |  |  |  | 杨佳霖
备注：
消耗库存
会 议 记 录