## BOM单级展开
物料代码 | 物料名称 | 规格型号 | 辅助属性 | 物料属性 | 单位 | 单位数量 | 成品率(%) | 状态 | 审核 | 版本 | 图号 | 工艺路线代码 | 工艺路线名称 | 建立人员 | 建立日期 | 最后更新人员 | 最后更新日期 | 使用人员 | 使用日期 | 备注 | 跳层 | 字段23 | 字段24 | 字段25 | 字段26 | 字段27 | 字段28 | 字段29 | 字段30 | 字段31 | 字段32 | 字段33 | 字段34 | 字段35 | 字段36 | 字段37 | 字段38
PCBA.01.2470 | MI.HC2L.CON.2(A250821)-YW定制 | MI.HC2L.CON.2(A250821)-YW定制 |  | 委外加工 | pcs | 1 | 100 | 使用 | 已审核 |  |  |  |  | 杜汝全 | 2025/9/23 | 杜汝全 | 2025/9/23 | 邓孜俊 | 2025/9/23 |  | 否
顺序号 | 子项物料代码 | 物料名称 | 规格型号 | 辅助属性 | 物料属性 | 基本单位 | 基本单位用量 | 用量 | 常用单位 | 常用用量 | 损耗率(%) | 位置号 | 坯料尺寸 | 坯料数 | 子项类型 | 配置属性 | 生效日期 | 失效日期 | 计划百分比(%) | 工序号 | 工序 | 工位 | 提前期偏置 | 是否倒冲 | 关键件标志 | 使用状态 | 是否禁用 | 发料仓库 | 发料仓位 | 备注 | 备注1 | 备注2 | 备注3 | 存在替代关系 | 物料备注 | 生产属性 | 引脚数
1 | CAP.01.0004 | 贴片电容 | 22pF-0402-NPO-±5%-50V |  | 外购 | pcs | 1 | 1 | pcs | 1 | 0 |  |  |  | 普通件 | 通用 | 1900/1/1 | 2100/1/1 | 100 |  |  | C3 | 0 | 否 | 否 | 使用 | 否 | [6 empty] | N | SMT物料 | SMD | 2
2 | CAP.01.0016 | 贴片电容 | 1uF-0402-X5R-±10%-25V |  | 外购 | pcs | 2 | 2 | pcs | 2 | 0 |  |  |  | 普通件 | 通用 | 1900/1/1 | 2100/1/1 | 100 |  |  | C51, C52 | 0 | 否 | 否 | 使用 | 否 | [6 empty] | N | SMT物料 | SMD | 2
3 | CAP.01.0020 | 贴片电容 | 2.2uF-0402-X5R-±10%-25V---MIC专用物料 |  | 外购 | pcs | 2 | 2 | pcs | 2 | 0 |  |  |  | 普通件 | 通用 | 1900/1/1 | 2100/1/1 | 100 |  |  | C16, C17 | 0 | 否 | 否 | 使用 | 否 | [6 empty] | N | SMT物料 | SMD | 2
4 | CAP.01.0026 | 贴片电容 | 4.7uF-0402-X5R-±10%-10V |  | 外购 | pcs | 1 | 1 | pcs | 1 | 0 |  |  |  | 普通件 | 通用 | 1900/1/1 | 2100/1/1 | 100 |  |  | C15 | 0 | 否 | 否 | 使用 | 否 | [6 empty] | N | SMT物料 | SMD | 2
5 | CAP.01.0028 | 贴片电容 | 10uF-0402-X5R-±20%-10V |  | 外购 | pcs | 8 | 8 | pcs | 8 | 0 |  |  |  | 普通件 | 通用 | 1900/1/1 | 2100/1/1 | 100 |  |  | C1, C4, C6, C8, C11, C13, C60, C61 | 0 | 否 | 否 | 使用 | 否 | [6 empty] | N | SMT物料 | SMD | 2
6 | CAP.01.0029 | 贴片电容 | 0.1uF-0201-X5R-±10%-25V |  | 外购 | pcs | 12 | 12 | pcs | 12 | 0 |  |  |  | 普通件 | 通用 | 1900/1/1 | 2100/1/1 | 100 |  |  | C2, C5, C7, C12, C14, C18, C23, C24, C25, C26, C62, C63 | 0 | 否 | 否 | 使用 | 否 | [6 empty] | N | SMT物料 | SMD | 2
7 | CAP.01.0030 | 贴片电容 | 1uF-0201-X5R-±20%-10V |  | 外购 | pcs | 9 | 9 | pcs | 9 | 0 |  |  |  | 普通件 | 通用 | 1900/1/1 | 2100/1/1 | 100 |  |  | C31, C36, C39, C40, C43, C64, C65, C66, C67 | 0 | 否 | 否 | 使用 | 否 | [6 empty] | N | SMT物料 | SMD | 2
8 | CAP.01.0031 | 贴片电容 | 1000pF-0402-X7R-±10%-50V |  | 外购 | pcs | 2 | 2 | pcs | 2 | 0 |  |  |  | 普通件 | 通用 | 1900/1/1 | 2100/1/1 | 100 |  |  | C38, C42 | 0 | 否 | 否 | 使用 | 否 | [6 empty] | N | SMT物料 | SMD | 2
9 | CAP.01.0032 | 贴片电容 | 22pF-0201-NPO-±5%-50V |  | 外购 | pcs | 2 | 2 | pcs | 2 | 0 |  |  |  | 普通件 | 通用 | 1900/1/1 | 2100/1/1 | 100 |  |  | CY3, CY4 | 0 | 否 | 否 | 使用 | 否 | [6 empty] | N | SMT物料 | SMD | 2
10 | CON.01.0056 | 插座 | 2PIN-SH1.0-L4.1-W2.95-H4.35-立式SMT |  | 外购 | pcs | 1 | 1 | pcs | 1 | 0 |  |  |  | 普通件 | 通用 | 1900/1/1 | 2100/1/1 | 100 |  |  | CN2 | 0 | 否 | 否 | 使用 | 否 | [6 empty] | N | SMT物料 | SMD(4) | 6
11 | CON.01.0057 | 插座 | 4PIN-SH1.0-L6.1-W2.95-H4.35-立式SMT |  | 外购 | pcs | 1 | 1 | pcs | 1 | 0 |  |  |  | 普通件 | 通用 | 1900/1/1 | 2100/1/1 | 100 |  |  | CN1 | 0 | 否 | 否 | 使用 | 否 | [6 empty] | N | SMT物料 | SMD(4) | 6
12 | CRY.01.0013 | 晶振 | 12MHz-±20PPM-10PF-2520-4P-SMD |  | 外购 | pcs | 1 | 1 | pcs | 1 | 0 |  |  |  | 普通件 | 通用 | 1900/1/1 | 2100/1/1 | 100 |  |  | YM2 | 0 | 否 | 否 | 使用 | 否 | [6 empty] | N | SMT物料 | SMT（超薄） | 4
13 | DIO.01.0093 | 二极管 | SFI0402EH060-0R20P |  | 外购 | pcs | 3 | 3 | pcs | 3 | 0 |  |  |  | 普通件 | 通用 | 1900/1/1 | 2100/1/1 | 100 |  |  | D8, D44, D55 | 0 | 否 | 否 | 使用 | 否 | [6 empty] | N | 防护二极管 | SMD | 2
14 | DIO.01.0101 | 二极管 | 1N4148WT |  | 外购 | pcs | 1 | 1 | pcs | 1 | 0 |  |  |  | 普通件 | 通用 | 1900/1/1 | 2100/1/1 | 100 |  |  | D7 | 0 | 否 | 否 | 使用 | 否 | [6 empty] | N | 肖特基二极管 | SMD | 2
15 | IC.01.0066 | 电源芯片 | RS3219-3.3YF5-SOT23-5 |  | 外购 | pcs | 1 | 1 | pcs | 1 | 0 |  |  |  | 普通件 | 通用 | 1900/1/1 | 2100/1/1 | 100 |  |  | U2 | 0 | 否 | 否 | 使用 | 否 | [6 empty] | N | SMT物料 | SMD(LQPF48) | 48
16 | IC.01.0087 | 电源芯片 | SY8089A1AAC |  | 外购 | pcs | 1 | 1 | pcs | 1 | 0 |  |  |  | 普通件 | 通用 | 1900/1/1 | 2100/1/1 | 100 |  |  | U1 | 0 | 否 | 否 | 使用 | 否 | [6 empty] | N | SMT物料 | SMD | 5
17 | IC.01.0104 | DSP | GX8008C-QFN52 |  | 外购 | pcs | 1 | 1 | pcs | 1 | 0 |  |  |  | 普通件 | 通用 | 1900/1/1 | 2100/1/1 | 100 |  |  | U7 | 0 | 否 | 否 | 使用 | 否 | [6 empty] | N | SMT物料 | SMD(LQPF48) | 48
18 | IC.01.0111 | FLASH | ZB25VQ32DDJG-DFN8 |  | 外购 | pcs | 1 | 1 | pcs | 1 | 0 |  |  |  | 普通件 | 通用 | 1900/1/1 | 2100/1/1 | 100 |  |  | U6 | 0 | 否 | 否 | 使用 | 否 | [6 empty] | N | SMT物料 | SMD(LQPF48) | 48
19 | L.01.0001 | 磁珠 | HCB1005KF-121T20(120ohm-2000mA) |  | 外购 | pcs | 2 | 2 | pcs | 2 | 0 |  |  |  | 普通件 | 通用 | 1900/1/1 | 2100/1/1 | 100 |  |  | L1, L5 | 0 | 否 | 否 | 使用 | 否 | [6 empty] | N | 120ohm | SMD | 2
20 | L.01.0006 | 功率电感 | WPN252012H2R2MTY01-252012-2.2uH-2.3A |  | 外购 | pcs | 1 | 1 | pcs | 1 | 0 |  |  |  | 普通件 | 通用 | 1900/1/1 | 2100/1/1 | 100 |  |  | L2 | 0 | 否 | 否 | 使用 | 否 | [6 empty] | N | SMT物料 | SMD | 2
21 | MI.01.0010 | 麦克风咪头 | MSM381ACB022 |  | 外购 | pcs | 2 | 2 | pcs | 2 | 0 |  |  |  | 普通件 | 通用 | 1900/1/1 | 2100/1/1 | 100 |  |  | 字段23: MIC1, MIC2; 字段24: 0; 字段25: 否; 字段26: 否; 字段27: 使用; 字段28: 否; 字段35: N; 字段37: SMD(6); 字段38: 6
22 | PCB.01.1435 | YW定制-板厚1.2-哑黑MI.HC2L.CON.2 A250821【KW2010×10】拼版gerberA1_250908 | YW定制-板厚1.2-哑黑MI.HC2L.CON.2 A250821【KW2010】(72*9.2*1.2mm)麦间距23.2mm |  | 外购 | pcs | 1 | 1 | pcs | 1 | 0 |  |  |  | 普通件 | 通用 | 1900/1/1 | 2100/1/1 | 100 |  |  | 字段23: A250821; 字段24: 0; 字段25: 否; 字段26: 否; 字段27: 使用; 字段28: 否; 字段35: N; 字段36: OSP
23 | RES.01.0027 | 贴片电阻 | 33ohm-0402-±5%-1/16W |  | 外购 | pcs | 1 | 1 | pcs | 1 | 0 |  |  |  | 普通件 | 通用 | 1900/1/1 | 2100/1/1 | 100 |  |  | R50 | 0 | 否 | 否 | 使用 | 否 | [6 empty] | N | SMT物料 | SMD | 2
24 | RES.01.0029 | 贴片电阻 | 100Kohm-0402-±5%-1/16W |  | 外购 | pcs | 2 | 2 | pcs | 2 | 0 |  |  |  | 普通件 | 通用 | 1900/1/1 | 2100/1/1 | 100 |  |  | R8, R18 | 0 | 否 | 否 | 使用 | 否 | [6 empty] | N | SMT物料 | SMD | 2
25 | RES.01.0033 | 贴片电阻 | 0ohm-0402-±5%-1/16W |  | 外购 | pcs | 4 | 4 | pcs | 4 | 0 |  |  |  | 普通件 | 通用 | 1900/1/1 | 2100/1/1 | 100 |  |  | R40, R41, RU1, RU2 | 0 | 否 | 否 | 使用 | 否 | [6 empty] | N | SMT物料 | SMD | 2
26 | RES.01.0046 | 贴片电阻 | 8K2ohm-0402-±1%-1/16W |  | 外购 | pcs | 1 | 1 | pcs | 1 | 0 |  |  |  | 普通件 | 通用 | 1900/1/1 | 2100/1/1 | 100 |  |  | R1 | 0 | 否 | 否 | 使用 | 否 | [6 empty] | N | SMT物料 | SMD | 2
27 | RES.01.0050 | 贴片电阻 | 10Kohm-0402-±1%-1/16W |  | 外购 | pcs | 4 | 4 | pcs | 4 | 0 |  |  |  | 普通件 | 通用 | 1900/1/1 | 2100/1/1 | 100 |  |  | R2, R11, R13, R14 | 0 | 否 | 否 | 使用 | 否 | [6 empty] | N | SMT物料 | SMD | 2
28 | RES.01.0093 | 贴片电阻 | 510Kohm-0402-±1%-1/16W |  | 外购 | pcs | 1 | 1 | pcs | 1 | 0 |  |  |  | 普通件 | 通用 | 1900/1/1 | 2100/1/1 | 100 |  |  | R12 | 0 | 否 | 否 | 使用 | 否 | [6 empty] | N | SMT物料 | SMD | 2
29 | RES.01.0095 | 贴片电阻 | 10Kohm-0201-±1%-1/20W |  | 外购 | pcs | 3 | 3 | pcs | 3 | 0 |  |  |  | 普通件 | 通用 | 1900/1/1 | 2100/1/1 | 100 |  |  | R5, R7, R9 | 0 | 否 | 否 | 使用 | 否 | [6 empty] | N | SMT物料 | SMD | 2
30 | RES.01.0096 | 贴片电阻 | 100ohm-0201-±5%-1/20W |  | 外购 | pcs | 2 | 2 | pcs | 2 | 0 |  |  |  | 普通件 | 通用 | 1900/1/1 | 2100/1/1 | 100 |  |  | R48, R49 | 0 | 否 | 否 | 使用 | 否 | [6 empty] | N | SMT物料 | SMD | 2
31 | RES.01.0097 | 贴片电阻 | 1Mohm-0201-±5%-1/20W |  | 外购 | pcs | 1 | 1 | pcs | 1 | 0 |  |  |  | 普通件 | 通用 | 1900/1/1 | 2100/1/1 | 100 |  |  | RY5 | 0 | 否 | 否 | 使用 | 否 | [6 empty] | N | SMT物料 | SMD | 2
32 | RES.01.0098 | 贴片电阻 | 330ohm-0201-±5%-1/20W |  | 外购 | pcs | 1 | 1 | pcs | 1 | 0 |  |  |  | 普通件 | 通用 | 1900/1/1 | 2100/1/1 | 100 |  |  | RY6 | 0 | 否 | 否 | 使用 | 否 | [6 empty] | N | SMT物料 | SMD | 2