## BOM单级展开
物料代码 | 物料名称 | 规格型号 | 辅助属性 | 物料属性 | 单位 | 单位数量 | 成品率(%) | 状态 | 审核 | 版本 | 图号 | 工艺路线代码 | 工艺路线名称 | 建立人员 | 建立日期 | 最后更新人员 | 最后更新日期 | 使用人员 | 使用日期 | 备注 | 跳层 | 字段23 | 字段24 | 字段25 | 字段26 | 字段27 | 字段28 | 字段29 | 字段30 | 字段31 | 字段32 | 字段33 | 字段34 | 字段35 | 字段36 | 字段37 | 字段38
PCBA.01.1589 | IR.G.XT-L.34(A201210) | IR.G.XT-L.34(A201210) |  | 委外加工 | pcs | 1 | 100 | 使用 | 已审核 | 0012 |  |  |  | 李谨 | 2021/2/23 | 黄宇东 | 2023/11/23 | Administrator | 2021/2/24 |  | 否
顺序号 | 子项物料代码 | 物料名称 | 规格型号 | 辅助属性 | 物料属性 | 基本单位 | 基本单位用量 | 用量 | 常用单位 | 常用用量 | 损耗率(%) | 位置号 | 坯料尺寸 | 坯料数 | 子项类型 | 配置属性 | 生效日期 | 失效日期 | 计划百分比(%) | 工序号 | 工序 | 工位 | 提前期偏置 | 是否倒冲 | 关键件标志 | 使用状态 | 是否禁用 | 发料仓库 | 发料仓位 | 备注 | 备注1 | 备注2 | 备注3 | 存在替代关系 | 物料备注 | 生产属性 | 引脚数
1 | CAP.01.0001 | 贴片电容 | 0.1uF-0402-Y5V-+80%-20%-16V |  | 外购 | pcs | 17 | 17 | pcs | 17 | 0 |  |  |  | 普通件 | 通用 | 1900/1/1 | 2100/1/1 | 100 |  |  | C1, C2, C10, C18, C36, CB1, CE1, CM3, CM4, CM6, CM7, CM8, CM12, CU1, CU2, CX5, CZ1 | 0 | 否 | 否 | 使用 | 否 | [6 empty] | N | SMT物料 | SMD | 2
2 | CAP.01.0002 | 贴片电容 | 10uF-0805-X5R-±20%-16V |  | 外购 | pcs | 10 | 10 | pcs | 10 | 0 |  |  |  | 普通件 | 通用 | 1900/1/1 | 2100/1/1 | 100 |  |  | C3, C4, C5, C6, C11, C12, C19, C33, CM2, CM5 | 0 | 否 | 否 | 使用 | 否 | [6 empty] | N | SMT物料 | SMD | 2
3 | CAP.01.0003 | 贴片电容 | 4.7uF-0603-X5R-±10%-10V |  | 外购 | pcs | 1 | 1 | pcs | 1 | 0 |  |  |  | 普通件 | 通用 | 1900/1/1 | 2100/1/1 | 100 |  |  | CM9 | 0 | 否 | 否 | 使用 | 否 | [6 empty] | N | SMT物料 | SMD | 2
4 | CAP.01.0004 | 贴片电容 | 22pF-0402-NPO-±5%-50V |  | 外购 | pcs | 2 | 2 | pcs | 2 | 0 |  |  |  | 普通件 | 通用 | 1900/1/1 | 2100/1/1 | 100 |  |  | CM10, CM11 | 0 | 否 | 否 | 使用 | 否 | [6 empty] | N | SMT物料 | SMD | 2
5 | CAP.01.0005 | 贴片电容 | 1uF-0603-X5R-±10%-25V |  | 外购 | pcs | 3 | 3 | pcs | 3 | 0 |  |  |  | 普通件 | 通用 | 1900/1/1 | 2100/1/1 | 100 |  |  | CM13, CR1, CR2 | 0 | 否 | 否 | 使用 | 否 | [6 empty] | N | SMT物料 | SMD | 2
6 | CAP.01.0006 | 贴片电容 | 0.01uF-0402-X7R-±10%-50V |  | 外购 | pcs | 1 | 1 | pcs | 1 | 0 |  |  |  | 普通件 | 通用 | 1900/1/1 | 2100/1/1 | 100 |  |  | C9 | 0 | 否 | 否 | 使用 | 否 | [6 empty] | N | SMT物料 | SMD | 2
7 | CAP.01.0007 | 贴片电容 | 100pF-0402-NPO-±5%-50V |  | 外购 | pcs | 1 | 1 | pcs | 1 | 0 |  |  |  | 普通件 | 通用 | 1900/1/1 | 2100/1/1 | 100 |  |  | CM15 | 0 | 否 | 否 | 使用 | 否 | [6 empty] | N | SMT物料 | SMD | 2
8 | CAP.01.0008 | 贴片电容 | 5pF-0402-NPO-±5%-50V |  | 外购 | pcs | 2 | 2 | pcs | 2 | 0 |  |  |  | 普通件 | 通用 | 1900/1/1 | 2100/1/1 | 100 |  |  | CF1, CL1 | 0 | 否 | 否 | 使用 | 否 | [6 empty] | N | SMT物料 | SMD | 2
9 | CAP.01.0009 | 贴片电容 | 0.01uF-0603-X7R-±10%-50V |  | 外购 | pcs | 1 | 1 | pcs | 1 | 0 |  |  |  | 普通件 | 通用 | 1900/1/1 | 2100/1/1 | 100 |  |  | CM14 | 0 | 否 | 否 | 使用 | 否 | [6 empty] | N | SMT物料 | SMD | 2
10 | CAP.01.0010 | 贴片电容 | 330pF-0402-X7R-±10%-50V |  | 外购 | pcs | 2 | 2 | pcs | 2 | 0 |  |  |  | 普通件 | 通用 | 1900/1/1 | 2100/1/1 | 100 |  |  | CZ2, CZ5 | 0 | 否 | 否 | 使用 | 否 | [6 empty] | N | SMT物料 | SMD | 2
11 | CAP.01.0011 | 贴片电容 | 1000pF-0603-X7R-±10%-50V |  | 外购 | pcs | 3 | 3 | pcs | 3 | 0 |  |  |  | 普通件 | 通用 | 1900/1/1 | 2100/1/1 | 100 |  |  | CG1, CJ1, CX1 | 0 | 否 | 否 | 使用 | 否 | [6 empty] | N | SMT物料 | SMD | 2
12 | CON.01.0040 | 贴片USB座子 | 6PIN-1.0-L7.5-W5.0-H2.4-镀锡-卧式SMT(不带卡扣) |  | 外购 | pcs | 1 | 1 | pcs | 1 | 0 |  |  |  | 普通件 | 通用 | 1900/1/1 | 2100/1/1 | 100 |  |  | 字段23: CN5; 字段24: 0; 字段25: 否; 字段26: 否; 字段27: 使用; 字段28: 否; 字段35: N; 字段37: SMD(6); 字段38: 8
13 | CON.01.0041 | FFC座 | 0.5S-CX-12PWB-镀锡-卧式SMT |  | 外购 | pcs | 2 | 2 | pcs | 2 | 0 |  |  |  | 普通件 | 通用 | 1900/1/1 | 2100/1/1 | 100 |  |  | CN1, CN2 | 0 | 否 | 否 | 使用 | 否 | [6 empty] | N | SMT物料 | SMD(12) | 14
14 | CRY.01.0001 | 晶振 | 8MHz-±20PPM-20PF-5032-SMD |  | 外购 | pcs | 1 | 1 | pcs | 1 | 0 |  |  |  | 普通件 | 通用 | 1900/1/1 | 2100/1/1 | 100 |  |  | YM1 | 0 | 否 | 否 | 使用 | 否 | [6 empty] | N | SMT物料 | SMT（超薄） | 4
15 | DIO.01.0083 | 二极管 | FY-3020M22S14IRC-R/70/TR2-SA-14*14mil-BT3020正贴 |  | 外购 | pcs | 22 | 22 | pcs | 22 | 0 |  |  |  | 普通件 | 通用 | 1900/1/1 | 2100/1/1 | 100 |  |  | D1, D2, D3, D4, D5, D6, D7, D8, D9, D10, D11, D12, D13, D14, D15, D16, D17, D18, D19, D20, D21, D22 | 0 | 否 | 否 | 使用 | 否 | [6 empty] | N | SMT物料 | SMD | 2
16 | DIO.01.0093 | 二极管 | SFI0402EH060-0R20P |  | 外购 | pcs | 2 | 2 | pcs | 2 | 0 |  |  |  | 普通件 | 通用 | 1900/1/1 | 2100/1/1 | 100 |  |  | D68, D69 | 0 | 否 | 否 | 使用 | 否 | [6 empty] | N | 防护二极管 | SMD | 2
17 | IC.01.0003 | ESD | PRTR5V0U2X |  | 外购 | pcs | 1 | 1 | pcs | 1 | 0 |  |  |  | 普通件 | 通用 | 1900/1/1 | 2100/1/1 | 100 |  |  | U3 | 0 | 否 | 否 | 使用 | 否 | [6 empty] | N | 防护芯片 | SMD | 4
18 | IC.01.0007 | 模拟开关 | 74HC4066PW |  | 外购 | pcs | 1 | 1 | pcs | 1 | 0 |  |  |  | 普通件 | 通用 | 1900/1/1 | 2100/1/1 | 100 |  |  | UX3 | 0 | 否 | 否 | 使用 | 否 | [6 empty] | N | 模拟开关 | SMD | 14
19 | IC.01.0008 | 模拟开关 | 74HC4051PW |  | 外购 | pcs | 1 | 1 | pcs | 1 | 0 |  |  |  | 普通件 | 通用 | 1900/1/1 | 2100/1/1 | 100 |  |  | UX2 | 0 | 否 | 否 | 使用 | 否 | [6 empty] | N | 模拟开关 | SMD | 16
20 | IC.01.0019 | 运放 | TPH2501-TR |  | 外购 | pcs | 1 | 1 | pcs | 1 | 0 |  |  |  | 普通件 | 通用 | 1900/1/1 | 2100/1/1 | 100 |  |  | UX7 | 0 | 否 | 否 | 使用 | 否 | [6 empty] | N | 运放 | SMD | 5
21 | IC.01.0028 | MCU | AT32F403CGT6 |  | 外购 | pcs | 1 | 1 | pcs | 1 | 0 |  |  |  | 普通件 | 通用 | 1900/1/1 | 2100/1/1 | 100 |  |  | UM1 | 0 | 否 | 否 | 使用 | 否 | [6 empty] | N | SMT物料 | MCU | 48
22 | IC.01.0052 | 逻辑芯片 | AIP74HC164-SOP14 |  | 外购 | pcs | 1 | 1 | pcs | 1 | 0 |  |  |  | 普通件 | 通用 | 1900/1/1 | 2100/1/1 | 100 |  |  | U1 | 0 | 否 | 否 | 使用 | 否 | [6 empty] | N | 逻辑芯片 | SMD | 14
23 | IC.01.0053 | 逻辑芯片 | AIP74HCT573-TSSOP20 |  | 外购 | pcs | 1 | 1 | pcs | 1 | 0 |  |  |  | 普通件 | 通用 | 1900/1/1 | 2100/1/1 | 100 |  |  | UZ1 | 0 | 否 | 否 | 使用 | 否 | [6 empty] | N | 逻辑芯片 | SMD | 14
24 | IC.01.0054 | 逻辑芯片 | AIP74HC138-SOP16 |  | 外购 | pcs | 1 | 1 | pcs | 1 | 0 |  |  |  | 普通件 | 通用 | 1900/1/1 | 2100/1/1 | 100 |  |  | U2 | 0 | 否 | 否 | 使用 | 否 | [6 empty] | N | 逻辑芯片 | SMD | 14
25 | IC.01.0066 | 电源芯片 | RS3219-3.3YF5-SOT23-5 |  | 外购 | pcs | 1 | 1 | pcs | 1 | 0 |  |  |  | 普通件 | 通用 | 1900/1/1 | 2100/1/1 | 100 |  |  | UM3 | 0 | 否 | 否 | 使用 | 否 | [6 empty] | N | SMT物料 | SMD(LQPF48) | 48
26 | IC.01.0074 | 运放 | RS8752XK-SOP8 |  | 外购 | pcs | 1 | 1 | pcs | 1 | 0 |  |  |  | 普通件 | 通用 | 1900/1/1 | 2100/1/1 | 100 |  |  | UX5 | 0 | 否 | 否 | 使用 | 否 | [6 empty] | N | 运放 | SMD | 5
27 | L.01.0001 | 磁珠 | HCB1005KF-121T20(120ohm-2000mA) |  | 外购 | pcs | 5 | 5 | pcs | 5 | 0 |  |  |  | 普通件 | 通用 | 1900/1/1 | 2100/1/1 | 100 |  |  | L1, L5, L6, L8, L9 | 0 | 否 | 否 | 使用 | 否 | [6 empty] | N | 120ohm | SMD | 2
28 | PCB.01.1059 | G-xxWHD-XK-B4-L12.9+16.4KC A201210【12345678x1】拼版GerberA1_02241110 | G.XT.34（A201210-338*16.4） |  | 外购 | pcs | 1 | 1 | pcs | 1 | 0 |  |  |  | 普通件 | 通用 | 1900/1/1 | 2100/1/1 | 100 |  |  | 字段23: A201210; 字段24: 0; 字段25: 否; 字段26: 否; 字段27: 使用; 字段28: 否; 字段35: N; 字段36: OSP
29 | RES.01.0001 | 贴片电阻 | 300ohm-0603-±5%-1/10W |  | 外购 | pcs | 10 | 10 | pcs | 10 | 0 |  |  |  | 普通件 | 通用 | 1900/1/1 | 2100/1/1 | 100 |  |  | R1, R2, R3, R4, R17, R18, R19, R20, R21, R22 | 0 | 否 | 否 | 使用 | 否 | [6 empty] | N | SMT物料 | SMD | 2
30 | RES.01.0002 | 贴片电阻 | 0ohm-0805-±5%-1/8W |  | 外购 | pcs | 1 | 1 | pcs | 1 | 0 |  |  |  | 普通件 | 通用 | 1900/1/1 | 2100/1/1 | 100 |  |  | R25 | 0 | 否 | 否 | 使用 | 否 | [6 empty] | N | SMT物料 | SMD | 2
31 | RES.01.0003 | 贴片电阻 | 1Kohm-0402-±5%-1/16W |  | 外购 | pcs | 6 | 6 | pcs | 6 | 0 |  |  |  | 普通件 | 通用 | 1900/1/1 | 2100/1/1 | 100 |  |  | RC1, RE1, RH1, RJ1, RN1, RV1 | 0 | 否 | 否 | 使用 | 否 | [6 empty] | N | SMT物料 | SMD | 2
32 | RES.01.0004 | 贴片电阻 | 10ohm-0402-±5%-1/16W |  | 外购 | pcs | 2 | 2 | pcs | 2 | 0 |  |  |  | 普通件 | 通用 | 1900/1/1 | 2100/1/1 | 100 |  |  | RZ1, RZ4 | 0 | 否 | 否 | 使用 | 否 | [6 empty] | N | SMT物料 | SMD | 2
33 | RES.01.0005 | 贴片电阻 | 10Kohm-0402-±5%-1/16W |  | 外购 | pcs | 10 | 10 | pcs | 10 | 0 |  |  |  | 普通件 | 通用 | 1900/1/1 | 2100/1/1 | 100 |  |  | RM11, RM12, RM13, RM14, RM16, RM18, RM19, RM20, RO1, RT8 | 0 | 否 | 否 | 使用 | 否 | [6 empty] | N | SMT物料 | SMD | 2
34 | RES.01.0011 | 贴片电阻 | 4R7ohm-0805-±5%-1/8W |  | 外购 | pcs | 1 | 1 | pcs | 1 | 0 |  |  |  | 普通件 | 通用 | 1900/1/1 | 2100/1/1 | 100 |  |  | RT1 | 0 | 否 | 否 | 使用 | 否 | [6 empty] | N | SMT物料 | SMD | 2
35 | RES.01.0012 | 贴片电阻 | 2R2ohm-0805-±5%-1/8W |  | 外购 | pcs | 2 | 2 | pcs | 2 | 0 |  |  |  | 普通件 | 通用 | 1900/1/1 | 2100/1/1 | 100 |  |  | R26, R27 | 0 | 否 | 否 | 使用 | 否 | [6 empty] | N | SMT物料 | SMD | 2
36 | RES.01.0013 | 贴片电阻 | 30Kohm-0402-±5%-1/16W |  | 外购 | pcs | 1 | 1 | pcs | 1 | 0 |  |  |  | 普通件 | 通用 | 1900/1/1 | 2100/1/1 | 100 |  |  | RF1 | 0 | 否 | 否 | 使用 | 否 | [6 empty] | N | SMT物料 | SMD | 2
37 | RES.01.0014 | 贴片电阻 | 2K2ohm-0402-±5%-1/16W |  | 外购 | pcs | 1 | 1 | pcs | 1 | 0 |  |  |  | 普通件 | 通用 | 1900/1/1 | 2100/1/1 | 100 |  |  | RO3 | 0 | 否 | 否 | 使用 | 否 | [6 empty] | N | SMT物料 | SMD | 2
38 | RES.01.0015 | 贴片电阻 | 6K8ohm-0402-±5%-1/16W |  | 外购 | pcs | 1 | 1 | pcs | 1 | 0 |  |  |  | 普通件 | 通用 | 1900/1/1 | 2100/1/1 | 100 |  |  | RO2 | 0 | 否 | 否 | 使用 | 否 | [6 empty] | N | SMT物料 | SMD | 2
39 | RES.01.0016 | 贴片电阻 | 1K2ohm-0402-±5%-1/16W |  | 外购 | pcs | 1 | 1 | pcs | 1 | 0 |  |  |  | 普通件 | 通用 | 1900/1/1 | 2100/1/1 | 100 |  |  | RO4 | 0 | 否 | 否 | 使用 | 否 | [6 empty] | N | SMT物料 | SMD | 2
40 | RES.01.0022 | 贴片电阻 | 100ohm-0402-±5%-1/16W |  | 外购 | pcs | 7 | 7 | pcs | 7 | 0 |  |  |  | 普通件 | 通用 | 1900/1/1 | 2100/1/1 | 100 |  |  | RB1, RM5, RZ3, RZ6, RZ7, RZ8, RZ9 | 0 | 否 | 否 | 使用 | 否 | [6 empty] | N | SMT物料 | SMD | 2
41 | RES.01.0023 | 贴片电阻 | 1K5ohm-0402-±5%-1/16W |  | 外购 | pcs | 1 | 1 | pcs | 1 | 0 |  |  |  | 普通件 | 通用 | 1900/1/1 | 2100/1/1 | 100 |  |  | RG1 | 0 | 否 | 否 | 使用 | 否 | [6 empty] | N | SMT物料 | SMD | 2
42 | RES.01.0025 | 贴片电阻 | 1Mohm-0402-±5%-1/16W |  | 外购 | pcs | 1 | 1 | pcs | 1 | 0 |  |  |  | 普通件 | 通用 | 1900/1/1 | 2100/1/1 | 100 |  |  | R67 | 0 | 否 | 否 | 使用 | 否 | [6 empty] | N | SMT物料 | SMD | 2
43 | RES.01.0027 | 贴片电阻 | 33ohm-0402-±5%-1/16W |  | 外购 | pcs | 2 | 2 | pcs | 2 | 0 |  |  |  | 普通件 | 通用 | 1900/1/1 | 2100/1/1 | 100 |  |  | RZ10, RZ11 | 0 | 否 | 否 | 使用 | 否 | [6 empty] | N | SMT物料 | SMD | 2
44 | RES.01.0028 | 贴片电阻 | 2Kohm-0402-±5%-1/16W |  | 外购 | pcs | 1 | 1 | pcs | 1 | 0 |  |  |  | 普通件 | 通用 | 1900/1/1 | 2100/1/1 | 100 |  |  | RM17 | 0 | 否 | 否 | 使用 | 否 | [6 empty] | N | SMT物料 | SMD | 2
45 | RES.01.0031 | 贴片电阻 | 220ohm-0402-±5%-1/16W |  | 外购 | pcs | 2 | 2 | pcs | 2 | 0 |  |  |  | 普通件 | 通用 | 1900/1/1 | 2100/1/1 | 100 |  |  | RT2, RT5 | 0 | 否 | 否 | 使用 | 否 | [6 empty] | N | SMT物料 | SMD | 2
46 | RES.01.0033 | 贴片电阻 | 0ohm-0402-±5%-1/16W |  | 外购 | pcs | 2 | 2 | pcs | 2 | 0 |  |  |  | 普通件 | 通用 | 1900/1/1 | 2100/1/1 | 100 |  |  | L2, L3 | 0 | 否 | 否 | 使用 | 否 | [6 empty] | N | SMT物料 | SMD | 2
47 | RES.01.0033 | 贴片电阻 | 0ohm-0402-±5%-1/16W |  | 外购 | pcs | 8 | 8 | pcs | 8 | 0 |  |  |  | 普通件 | 通用 | 1900/1/1 | 2100/1/1 | 100 |  |  | R37, R39, RT3, RT7, RX13, RZ2, RZ5, RZ12 | 0 | 否 | 否 | 使用 | 否 | [6 empty] | N | SMT物料 | SMD | 2
48 | RES.01.0033 | 贴片电阻 | 0ohm-0402-±5%-1/16W |  | 外购 | pcs | 2 | 2 | pcs | 2 | 0 |  |  |  | 普通件 | 通用 | 1900/1/1 | 2100/1/1 | 100 |  |  | RU5, RU6 | 0 | 否 | 否 | 使用 | 否 | [6 empty] | N | SMT物料 | SMD | 2
49 | RES.01.0041 | 贴片电阻 | 240ohm-0805-±5%-1/8W |  | 外购 | pcs | 6 | 6 | pcs | 6 | 0 |  |  |  | 普通件 | 通用 | 1900/1/1 | 2100/1/1 | 100 |  |  | 字段23: RX1, RX2, RX3, RX4, RX5, RX6; 字段24: 0; 字段25: 否; 字段26: 否; 字段27: 使用; 字段28: 否; 字段35: N; 字段37: SMD; 字段38: 2
50 | RES.01.0043 | 贴片电阻 | 47Kohm-0402-±5%-1/16W |  | 外购 | pcs | 3 | 3 | pcs | 3 | 0 |  |  |  | 普通件 | 通用 | 1900/1/1 | 2100/1/1 | 100 |  |  | RP1, RT4, RT6 | 0 | 否 | 否 | 使用 | 否 | [6 empty] | N | SMT物料 | SMD | 2
51 | RES.01.0044 | 贴片电阻 | 4R7ohm-0402-±5%-1/16W |  | 外购 | pcs | 3 | 3 | pcs | 3 | 0 |  |  |  | 普通件 | 通用 | 1900/1/1 | 2100/1/1 | 100 |  |  | R41, RU1, RU2 | 0 | 否 | 否 | 使用 | 否 | [6 empty] | N | SMT物料 | SMD | 2
52 | TRI.01.0001 | 三极管 | L8550HQLT1G |  | 外购 | pcs | 6 | 6 | pcs | 6 | 0 |  |  |  | 普通件 | 通用 | 1900/1/1 | 2100/1/1 | 100 |  |  | Q17, Q18, Q19, Q20, Q21, Q22 | 0 | 否 | 否 | 使用 | 否 | [6 empty] | N | SMT物料 | SMD | 3
53 | TRI.01.0002 | 三极管 | L8050HRLT1G |  | 外购 | pcs | 6 | 6 | pcs | 6 | 0 |  |  |  | 普通件 | 通用 | 1900/1/1 | 2100/1/1 | 100 |  |  | Q1, Q2, Q3, Q4, QT1, QT2 | 0 | 否 | 否 | 使用 | 否 | [6 empty] | N | SMT物料 | SMD | 3
54 | TRI.01.0010 | 三极管 | L2N7002LT1G |  | 外购 | pcs | 1 | 1 | pcs | 1 | 0 |  |  |  | 普通件 | 通用 | 1900/1/1 | 2100/1/1 | 100 |  |  | QT3 | 0 | 否 | 否 | 使用 | 否 | [6 empty] | N | SMT物料 | SMD | 3