## BOM单级展开
物料代码 | 物料名称 | 规格型号 | 辅助属性 | 物料属性 | 单位 | 单位数量 | 成品率(%) | 状态 | 审核 | 版本 | 图号 | 工艺路线代码 | 工艺路线名称 | 建立人员 | 建立日期 | 最后更新人员 | 最后更新日期 | 使用人员 | 使用日期 | 备注 | 跳层 | 字段23 | 字段24 | 字段25 | 字段26 | 字段27 | 字段28 | 字段29 | 字段30 | 字段31 | 字段32 | 字段33 | 字段34 | 字段35 | 字段36 | 字段37 | 字段38
PCBA.01.2465 | MI.F.LINE-LEFT.5(A250809)-YW定制 | MI.F.LINE-LEFT.5(A250809)-YW定制 |  | 委外加工 | pcs | 1 | 100 | 使用 | 已审核 | 000 |  |  |  | 杜汝全 | 2025/9/23 | 杜汝全 | 2025/9/23 | 邓孜俊 | 2025/9/23 |  | 否
顺序号 | 子项物料代码 | 物料名称 | 规格型号 | 辅助属性 | 物料属性 | 基本单位 | 基本单位用量 | 用量 | 常用单位 | 常用用量 | 损耗率(%) | 位置号 | 坯料尺寸 | 坯料数 | 子项类型 | 配置属性 | 生效日期 | 失效日期 | 计划百分比(%) | 工序号 | 工序 | 工位 | 提前期偏置 | 是否倒冲 | 关键件标志 | 使用状态 | 是否禁用 | 发料仓库 | 发料仓位 | 备注 | 备注1 | 备注2 | 备注3 | 存在替代关系 | 物料备注 | 生产属性 | 引脚数
1 | CAP.01.0001 | 贴片电容 | 0.1uF-0402-Y5V-+80%-20%-16V |  | 外购 | pcs | 1 | 1 | pcs | 1 | 0 |  |  |  | 普通件 | 通用 | 1900/1/1 | 2100/1/1 | 100 |  |  | C11 | 0 | 否 | 否 | 使用 | 否 | [6 empty] | N | SMT物料 | SMD | 2
2 | CAP.01.0016 | 贴片电容 | 1uF-0402-X5R-±10%-25V |  | 外购 | pcs | 6 | 6 | pcs | 6 | 0 |  |  |  | 普通件 | 通用 | 1900/1/1 | 2100/1/1 | 100 |  |  | C1, C2, C3, C4, C9, C10 | 0 | 否 | 否 | 使用 | 否 | [6 empty] | N | SMT物料 | SMD | 2
3 | CON.01.0045 | FFC座 | 0.5S-A-10PB-镀锡-双排立式-SMD |  | 外购 | pcs | 1 | 1 | pcs | 1 | 0 |  |  |  | 普通件 | 通用 | 1900/1/1 | 2100/1/1 | 100 |  |  | CN1 | 0 | 否 | 否 | 使用 | 否 | [6 empty] | N | SMT物料 | SMD(10) | 12
4 | L.01.0001 | 磁珠 | HCB1005KF-121T20(120ohm-2000mA) |  | 外购 | pcs | 1 | 1 | pcs | 1 | 0 |  |  |  | 普通件 | 通用 | 1900/1/1 | 2100/1/1 | 100 |  |  | L1 | 0 | 否 | 否 | 使用 | 否 | [6 empty] | N | 120ohm | SMD | 2
5 | MI.01.0010 | 麦克风咪头 | MSM381ACB022 |  | 外购 | pcs | 4 | 4 | pcs | 4 | 0 |  |  |  | 普通件 | 通用 | 1900/1/1 | 2100/1/1 | 100 |  |  | 字段23: MIC1, MIC2, MIC3, MIC4; 字段24: 0; 字段25: 否; 字段26: 否; 字段27: 使用; 字段28: 否; 字段35: N; 字段37: SMD(6); 字段38: 6
6 | PCB.01.1433 | YW定制-板厚1.2-哑黑-MI.F.LINE-LEFT.5 A250809 【KW4010 x10】拼版GerberA1_250919 | YW定制-板厚1.2-哑黑-MI.F.LINE-LEFT.5 A250809 【KW4010 x10】(82*12*1.2mm)麦间距25mm |  | 外购 | pcs | 1 | 1 | pcs | 1 | 0 |  |  |  | 普通件 | 通用 | 1900/1/1 | 2100/1/1 | 100 |  |  | 字段23: A250809; 字段24: 0; 字段25: 否; 字段26: 否; 字段27: 使用; 字段28: 否; 字段35: N; 字段36: OSP
7 | RES.01.0033 | 贴片电阻 | 0ohm-0402-±5%-1/16W |  | 外购 | pcs | 4 | 4 | pcs | 4 | 0 |  |  |  | 普通件 | 通用 | 1900/1/1 | 2100/1/1 | 100 |  |  | R1, R2, R3, R4 | 0 | 否 | 否 | 使用 | 否 | [6 empty] | N | SMT物料 | SMD | 2