## BOM单
Col 1 | Col 2 | Col 3 | Col 4 | Col 5 | Col 6 | Col 7 | Col 8 | Col 9 | Col 10 | Col 11 | Col 12 | Col 13 | Col 14 | Col 15 | Col 16 | Col 17 | Col 18 | Col 19 | Col 20 | Col 21 | Col 22 | Col 23 | Col 24 | Col 25 | Col 26 | Col 27 | Col 28 | Col 29
BOM单
打印次数 0
BOM单组别: | 新空MIC方案 | [5 empty] | BOM单编号: | BOM003868 | [5 empty] | 版 本: | 0001 | [5 empty] | 状 态: | 使用
物料代码： | ZJ.1182 | [5 empty] | 物料名称： | MI-H10L00U2-LQ-A1 | [5 empty] | 规 格: | DXSK算法，10麦限距，力麒，带金属支架，带线材 | [5 empty] | 辅助属性:
物料属性: | 委外加工 | [5 empty] | 单 位: | pcs | [5 empty] | 数 量: | 1 | [5 empty] | 成品率(%): | 100.0000
是否特性配置来源物料: | 否 | [5 empty] | 工艺路线代码: | [6 empty] | 工艺路线名称: | [6 empty] | 跳 层: | 否
备 注:
顺序号 | 物料代码* | 物料名称 | 规格型号 | 辅助属性 | 物料属性 | 单位 | 子项类型* | 用量 | 生效日期* | 失效日期* | 损耗率(%) | 位置号 | 工序号 | 工序 | 工位 | 提前期偏置 | 是否倒冲 | 关键件 | 使用状态 | 是否禁用 | 发料仓库 | 发料仓位 | 备注 | 存在替代关系 | 物料备注 | 生产属性 | 引脚数
1 | PCBA.01.2438 | MI.K.CON.1(A240829) | MI.K.CON.1(A240829) |  | 委外加工 | pcs | 普通件 | 1 | 1900-01-01 | 2100-01-01 | 0.00 |  |  |  |  | 0.00 | 否 | 否 | 使用 | 否 |  |  |  | N |  | 红外G系列
2 | PCBA.01.2451 | MI.K.LINE-10MIC.1(A250423) | MI.K.LINE-10MIC.1(A250423) |  | 委外加工 | pcs | 普通件 | 1 | 1900-01-01 | 2100-01-01 | 0.00 |  |  |  |  | 0.00 | 否 | 否 | 使用 | 否 |  |  |  | N |  | 语音F系列
3 | WIR.01.0138 | MIC连接线 | 150MM(灰泥紫橙白蓝绿黄黑红&灰泥紫橙白蓝绿黄黑红)-10PIN1.25+10PIN1.25-H系列圆阵 |  | 外购 | pcs | 普通件 | 1 | 1900-01-01 | 2100-01-01 | 0.00 |  |  |  |  | 0.00 | 否 | 否 | 使用 | 否 |  |  |  | N | 组装物料
4 | AC.01.0045 | 10阵列拾音板数字麦密封硅胶垫 | 密封垫硅胶材质-280*8*1.25mm(L*W*H)单背胶GL-7905-用于底出音线距10麦 |  | 外购 | pcs | 普通件 | 1.0000 | 1900-01-01 | 2100-01-01 | 0.00 |  |  |  |  | 0.00 | 否 | 否 | 使用 | 否 |  |  |  | N
5 | STE.01.0019 | 十字平头螺丝-M2.0*6-不锈钢SUS304 | 十字平头螺丝-M2.0*6-不锈钢SUS304 |  | 外购 | pcs | 普通件 | 7 | 1900-01-01 | 2100-01-01 | 0.00 |  |  |  |  | 0.00 | 否 | 否 | 使用 | 否 |  |  |  | N | 自制品
6 | AL.01.0066 | 10麦铝合金支架 | 10麦铝合金支架10.4X6.7X300mm |  | 外购 | pcs | 普通件 | 1 | 1900-01-01 | 2100-01-01 | 0.00 |  |  |  |  | 0.00 | 否 | 否 | 将使用 | 否 |  |  |  | N
7 | PKG.01.0036 | MIC防静电袋 | L250*W350*T0.73mm防静电保护袋 |  | 外购 | pcs | 普通件 | 1.0000 | 1900-01-01 | 2100-01-01 | 0.00 |  |  |  |  | 0.00 | 否 | 否 | 使用 | 否 |  |  |  | N
8 | PKG.01.0041 | MIC气泡袋 | 防静电双面气泡袋-475*90*0.13MM(L*W*H) |  | 外购 | pcs | 普通件 | 1.0000 | 1900-01-01 | 2100-01-01 | 0.00 |  |  |  |  | 0.00 | 否 | 否 | 使用 | 否 |  |  |  | N
9 | PKG.01.0025 | PCBA包装纸箱 | PCBA包装纸箱-10套装(L674*W466*H141) |  | 外购 | pcs | 普通件 | 0.0139 | 1900-01-01 | 2100-01-01 | 0.00 |  |  |  |  | 0.00 | 否 | 否 | 使用 | 否 |  |  |  | N
合计 | [7 empty] | 14.0139 | [7 empty] | 0.00
建立人员: | 杜汝全 | [5 empty] | 建立日期: | 2025-08-04 | [5 empty] | 最后更新人员: | 杜汝全 | [5 empty] | 最后更新日期: | 2025-11-04
审核人员: | 邓孜俊 | [8 empty] | 审核日期: | 2025-08-05 | [8 empty] | PDM导入时间:
使用人员: | 邓孜俊 | [12 empty] | 使用日期: | 2025-08-05