## BOM单级展开
物料代码 | 物料名称 | 规格型号 | 辅助属性 | 物料属性 | 单位 | 单位数量 | 成品率(%) | 状态 | 审核 | 版本 | 图号 | 工艺路线代码 | 工艺路线名称 | 建立人员 | 建立日期 | 最后更新人员 | 最后更新日期 | 使用人员 | 使用日期 | 备注 | 跳层 | 字段23 | 字段24 | 字段25 | 字段26 | 字段27 | 字段28 | 字段29 | 字段30 | 字段31 | 字段32 | 字段33 | 字段34 | 字段35 | 字段36 | 字段37 | 字段38
PCBA.01.1050 | IR.G.XR.5(A200113) | IR.G.XR.5(A200113) |  | 委外加工 | pcs | 1 | 100 | 使用 | 已审核 | 0007 |  |  |  | Administrator | 2020/3/11 | 黄宇东 | 2024/6/19 | 张浩鑫 | 2020/5/9 |  | 否
顺序号 | 子项物料代码 | 物料名称 | 规格型号 | 辅助属性 | 物料属性 | 基本单位 | 基本单位用量 | 用量 | 常用单位 | 常用用量 | 损耗率(%) | 位置号 | 坯料尺寸 | 坯料数 | 子项类型 | 配置属性 | 生效日期 | 失效日期 | 计划百分比(%) | 工序号 | 工序 | 工位 | 提前期偏置 | 是否倒冲 | 关键件标志 | 使用状态 | 是否禁用 | 发料仓库 | 发料仓位 | 备注 | 备注1 | 备注2 | 备注3 | 存在替代关系 | 物料备注 | 生产属性 | 引脚数
1 | AC.01.0001 | LED双面胶布 | 4.0mm×0.08(T)mm-PET-GLJZ（50M） |  | 外购 | pcs | 0.0068 | 0.0068 | pcs | 0.0068 | 0 |  |  |  | 普通件 | 通用 | 1900/1/1 | 2100/1/1 | 100 |  |  | 字段23: 双面胶; 字段24: 0; 字段25: 否; 字段26: 否; 字段27: 使用; 字段28: 否; 字段35: N; 字段36: DIP物料
2 | CAP.01.0001 | 贴片电容 | 0.1uF-0402-Y5V-+80%-20%-16V |  | 外购 | pcs | 3 | 3 | pcs | 3 | 0 |  |  |  | 普通件 | 通用 | 1900/1/1 | 2100/1/1 | 100 |  |  | C1, C7, C9 | 0 | 否 | 否 | 使用 | 否 | [6 empty] | N | SMT物料 | SMD | 2
3 | CAP.01.0002 | 贴片电容 | 10uF-0805-X5R-±20%-16V |  | 外购 | pcs | 2 | 2 | pcs | 2 | 0 |  |  |  | 普通件 | 通用 | 1900/1/1 | 2100/1/1 | 100 |  |  | C4, C6 | 0 | 否 | 否 | 使用 | 否 | [6 empty] | N | SMT物料 | SMD | 2
4 | CON.01.0021 | FFC座 | 0.5S-FM-12PWB-卧式SMT(翻盖脚镀金) |  | 外购 | pcs | 2 | 2 | pcs | 2 | 0 |  |  |  | 普通件 | 通用 | 1900/1/1 | 2100/1/1 | 100 |  |  | CN1, CN2 | 0 | 否 | 否 | 使用 | 否 | [6 empty] | N | SMT | SMD(12) | 14
5 | DIO.01.0052 | 二极管 | XYC-PDEX940DC-S2-SA-60*60mil-弯长脚(940-8.1-1.9) |  | 外购 | pcs | 22 | 22 | pcs | 22 | 0 |  |  |  | 普通件 | 通用 | 1900/1/1 | 2100/1/1 | 100 |  |  | REV1, REV2, REV3, REV4, REV5, REV6, REV7, REV8, REV9, REV10, REV11, REV12, REV13, REV14, REV15, REV16, REV17, REV18, REV19, REV20, REV21, REV22 | 0 | 否 | 否 | 使用 | 否 | [6 empty] | N | DIP物料（代DIO .01.0016） | DIP | 2
6 | IC.01.0052 | 逻辑芯片 | AIP74HC164-SOP14 |  | 外购 | pcs | 1 | 1 | pcs | 1 | 0 |  |  |  | 普通件 | 通用 | 1900/1/1 | 2100/1/1 | 100 |  |  | U1 | 0 | 否 | 否 | 使用 | 否 | [6 empty] | N | 逻辑芯片 | SMD | 14
7 | L.01.0001 | 磁珠 | HCB1005KF-121T20(120ohm-2000mA) |  | 外购 | pcs | 1 | 1 | pcs | 1 | 0 |  |  |  | 普通件 | 通用 | 1900/1/1 | 2100/1/1 | 100 |  |  | L2 | 0 | 否 | 否 | 使用 | 否 | [6 empty] | N | 120ohm | SMD | 2
8 | PCB.01.0601 | G-xxWHD-XK-A1-W18.35KC A200113【12345678x1】拼版GerberA0_030914 | G.XR.5(A200113-338*18.35) |  | 外购 | pcs | 1 | 1 | pcs | 1 | 0 |  |  |  | 普通件 | 通用 | 1900/1/1 | 2100/1/1 | 100 |  |  | 字段23: A200113; 字段24: 0; 字段25: 否; 字段26: 否; 字段27: 使用; 字段28: 否; 字段35: N; 字段36: OSP
9 | RES.01.0012 | 贴片电阻 | 2R2ohm-0805-±5%-1/8W |  | 外购 | pcs | 1 | 1 | pcs | 1 | 0 |  |  |  | 普通件 | 通用 | 1900/1/1 | 2100/1/1 | 100 |  |  | R65 | 0 | 否 | 否 | 使用 | 否 | [6 empty] | N | SMT物料 | SMD | 2
10 | RES.01.0025 | 贴片电阻 | 1Mohm-0402-±5%-1/16W |  | 外购 | pcs | 22 | 22 | pcs | 22 | 0 |  |  |  | 普通件 | 通用 | 1900/1/1 | 2100/1/1 | 100 |  |  | R1, R2, R3, R4, R5, R6, R7, R8, R9, R10, R11, R12, R13, R14, R15, R16, R17, R18, R19, R20, R21, R22 | 0 | 否 | 否 | 使用 | 否 | [6 empty] | N | SMT物料 | SMD | 2
11 | RES.01.0033 | 贴片电阻 | 0ohm-0402-±5%-1/16W |  | 外购 | pcs | 2 | 2 | pcs | 2 | 0 |  |  |  | 普通件 | 通用 | 1900/1/1 | 2100/1/1 | 100 |  |  | RZ3, RZ4 | 0 | 否 | 否 | 使用 | 否 | [6 empty] | N | SMT物料 | SMD | 2
12 | TRI.01.0003 | 三极管 | LMBT3904LT1G |  | 外购 | pcs | 22 | 22 | pcs | 22 | 0 |  |  |  | 普通件 | 通用 | 1900/1/1 | 2100/1/1 | 100 |  |  | Q1, Q2, Q3, Q4, Q5, Q6, Q7, Q8, Q9, Q10, Q11, Q12, Q13, Q14, Q15, Q16, Q17, Q18, Q19, Q20, Q21, Q22 | 0 | 否 | 否 | 使用 | 否 | [6 empty] | N | SMT物料 | SMD | 3