## BOM单级展开
物料代码 | 物料名称 | 规格型号 | 辅助属性 | 物料属性 | 单位 | 单位数量 | 成品率(%) | 状态 | 审核 | 版本 | 图号 | 工艺路线代码 | 工艺路线名称 | 建立人员 | 建立日期 | 最后更新人员 | 最后更新日期 | 使用人员 | 使用日期 | 备注 | 跳层 | 字段23 | 字段24 | 字段25 | 字段26 | 字段27 | 字段28 | 字段29 | 字段30 | 字段31 | 字段32 | 字段33 | 字段34 | 字段35 | 字段36 | 字段37 | 字段38
| CM.D.CON.4 A240619 | CM.D.CON.4 A240619 | [16 empty] | 2023/11/7 |  | 否
顺序号 | 子项物料代码 | 物料名称 | 规格型号 | 辅助属性 | 物料属性 | 基本单位 | 基本单位用量 | 用量 | 常用单位 | 常用用量 | 损耗率(%) | 位置号 | 坯料尺寸 | 坯料数 | 子项类型 | 配置属性 | 生效日期 | 失效日期 | 计划百分比(%) | 工序号 | 工序 | 工位 | 提前期偏置 | 是否倒冲 | 关键件标志 | 使用状态 | 是否禁用 | 发料仓库 | 发料仓位 | 备注 | 备注1 | 备注2 | 备注3 | 存在替代关系 | 物料备注 | 生产属性 | 引脚数
1 | CAP.01.0001 | 贴片电容 | 0.1uF-0402-Y5V-+80%-20%-16V |  | 外购 | pcs | 72 | 72 | pcs | 72 | 0 |  |  |  | 普通件 | 通用 | 1900/1/1 | 2100/1/1 | 100 |  |  | C9, C11, C12, C15, C17, C18, C20, C22, C27, C45, C66, C99, C101, C106, C302, C303, C304, C305, C308, C309, C311, C316, C318, C320, C327, C328, C330, C346, C349, C357, C358, C359, C360, C361, C362, CM2, CM3, CM4, CM6, CM12, CM13, CM14, CM15, CM16, CM17, CM18, CM19, CM20, CM21, CM22, CM23, CM24, CM25, CM26, CM32, CM33, CM34, CM35, CM36, CM37, CM38, CM39, CM40, CM41, CM42, CM43, CM44, CM45, CM52, CM53, CM55, CM66 | 0 | 否 | 否 | 使用 | 否 | [6 empty] | N | SMT物料 | SMD | 2
2 | CAP.01.0002 | 贴片电容 | 10uF-0805-X5R-±20%-16V |  | 外购 | pcs | 14 | 14 | pcs | 14 | 0 |  |  |  | 普通件 | 通用 | 1900/1/1 | 2100/1/1 | 100 |  |  | C8, C10, C16, C24, C26, C38, C39, C44, C65, C105, C112, C329, C363, CC16 | 0 | 否 | 否 | 使用 | 否 | [6 empty] | N | SMT物料 | SMD | 2
3 | CAP.01.0004 | 贴片电容 | 22pF-0402-NPO-±5%-50V |  | 外购 | pcs | 5 | 5 | pcs | 5 | 0 |  |  |  | 普通件 | 通用 | 1900/1/1 | 2100/1/1 | 100 |  |  | C43, C314, C315, CC8, CC15 | 0 | 否 | 否 | 使用 | 否 | [6 empty] | N | SMT物料 | SMD | 2
4 | CAP.01.0006 | 贴片电容 | 0.01uF-0402-X7R-±10%-50V |  | 外购 | pcs | 2 | 2 | pcs | 2 | 0 |  |  |  | 普通件 | 通用 | 1900/1/1 | 2100/1/1 | 100 |  |  | C37, CM51 | 0 | 否 | 否 | 使用 | 否 | [6 empty] | N | SMT物料 | SMD | 2
5 | CAP.01.0016 | 贴片电容 | 1uF-0402-X5R-±10%-25V |  | 外购 | pcs | 10 | 10 | pcs | 10 | 0 |  |  |  | 普通件 | 通用 | 1900/1/1 | 2100/1/1 | 100 |  |  | C28, C35, C36, C93, C107, C300, C306, C351, CC93, CC107 | 0 | 否 | 否 | 使用 | 否 | [6 empty] | N | SMT物料 | SMD | 2
6 | CAP.01.0021 | 贴片电容 | 22uF-0805-X5R-±20%-16V---MIC专用物料 |  | 外购 | pcs | 8 | 8 | pcs | 8 | 0 |  |  |  | 普通件 | 通用 | 1900/1/1 | 2100/1/1 | 100 |  |  | C19, C21, C23, C297, C345, C347, C348, CM10 | 0 | 否 | 否 | 使用 | 否 | [6 empty] | N | SMT物料 | SMD | 2
7 | CAP.01.0022 | 贴片电容 | 47pF-0402-NPO-±5%-50V |  | 外购 | pcs | 2 | 2 | pcs | 2 | 0 |  |  |  | 普通件 | 通用 | 1900/1/1 | 2100/1/1 | 100 |  |  | C14, C350 | 0 | 否 | 否 | 使用 | 否 | [6 empty] | N | SMT物料 | SMD | 2
8 | CAP.01.0024 | 贴片电容 | 10uF-0603-X5R-±20%-10V |  | 外购 | pcs | 7 | 7 | pcs | 7 | 0 |  |  |  | 普通件 | 通用 | 1900/1/1 | 2100/1/1 | 100 |  |  | C301, C307, C319, C356, CM1, CM11, CM31 | 0 | 否 | 否 | 使用 | 否 | [6 empty] | N | SMT物料 | SMD | 2
9 | CAP.01.0025 | 贴片电容 | 1nF-0402-X7R-±10%-16V |  | 外购 | pcs | 1 | 1 | pcs | 1 | 0 |  |  |  | 普通件 | 通用 | 1900/1/1 | 2100/1/1 | 100 |  |  | CM54 | 0 | 否 | 否 | 使用 | 否 | [6 empty] | N | SMT物料 | SMD | 2
10 | CAP.01.0026 | 贴片电容 | 4.7uF-0402-X5R-±10%-10V |  | 外购 | pcs | 2 | 2 | pcs | 2 | 0 |  |  |  | 普通件 | 通用 | 1900/1/1 | 2100/1/1 | 100 |  |  | C310, CM5 | 0 | 否 | 否 | 使用 | 否 | [6 empty] | N | SMT物料 | SMD | 2
11 | CON.01.0028 | 插座 | 4PIN-1.0-L5.0-W5.5-H2.9-镀锡-卧式SMT |  | 外购 | pcs | 1 | 1 | pcs | 1 | 0 |  |  |  | 普通件 | 通用 | 1900/1/1 | 2100/1/1 | 100 |  |  | CN3 | 0 | 否 | 否 | 使用 | 否 | [6 empty] | N | SMT物料 | SMD(4) | 6
12 | CON.01.0042 | USB座子 | 5PIN-SH1.0-7*4.9*2.9mm(L*W*H)-镀锡-卧式-SMD |  | 外购 | pcs | 1 | 1 | pcs | 1 | 0 |  |  |  | 普通件 | 通用 | 1900/1/1 | 2100/1/1 | 100 |  |  | CN1 | 0 | 否 | 否 | 使用 | 否 | [6 empty] | N | SMT物料 | SMD(5) | 7
13 | CON.01.0044 | FFC座 | 0.5S-CX-10PWB-镀锡-卧式-SMD |  | 外购 | pcs | 1 | 1 | pcs | 1 | 0 |  |  |  | 普通件 | 通用 | 1900/1/1 | 2100/1/1 | 100 |  |  | CN2 | 0 | 否 | 否 | 使用 | 否 | [6 empty] | N | SMT物料 | SMD(10) | 12
14 | CON.01.0047 | sensor座子 | AXE530127D母座 |  | 外购 | pcs | 1 | 1 | pcs | 1 | 0 |  |  |  | 普通件 | 通用 | 1900/1/1 | 2100/1/1 | 100 |  |  | J1 | 0 | 否 | 否 | 使用 | 否 | [6 empty] | N | SMT物料 | SMD(5) | 7
15 | CRY.01.0005 | 晶振 | 24MHz-±20PPM-20PF-3225-SMD |  | 外购 | pcs | 1 | 1 | pcs | 1 | 0 |  |  |  | 普通件 | 通用 | 1900/1/1 | 2100/1/1 | 100 |  |  | Y6 | 0 | 否 | 否 | 使用 | 否 | [6 empty] | N | SMT物料 | SMT（超薄） | 4
16 | DIO.01.0093 | 二极管 | SFI0402EH060-0R20P |  | 外购 | pcs | 5 | 5 | pcs | 5 | 0 |  |  |  | 普通件 | 通用 | 1900/1/1 | 2100/1/1 | 100 |  |  | D1, D2, D3, D68, D69 | 0 | 否 | 否 | 使用 | 否 | [6 empty] | N | 防护二极管 | SMD | 2
17 | IC.01.0003 | ESD | PRTR5V0U2X |  | 外购 | pcs | 1 | 1 | pcs | 1 | 0 |  |  |  | 普通件 | 通用 | 1900/1/1 | 2100/1/1 | 100 |  |  | U13 | 0 | 否 | 否 | 使用 | 否 | [6 empty] | N | 防护芯片 | SMD | 4
18 | IC.01.0067 | 电源芯片 | RS3219-2.8YF5-SOT23-5 |  | 外购 | pcs | 1 | 1 | pcs | 1 | 0 |  |  |  | 普通件 | 通用 | 1900/1/1 | 2100/1/1 | 100 |  |  | U8 | 0 | 否 | 否 | 使用 | 否 | [6 empty] | N | SMT物料 | SOT23-5 | 5
19 | IC.01.0068 | 电源芯片 | RS3219-1.8YF5-SOT23-5 |  | 外购 | pcs | 1 | 1 | pcs | 1 | 0 |  |  |  | 普通件 | 通用 | 1900/1/1 | 2100/1/1 | 100 |  |  | U6 | 0 | 否 | 否 | 使用 | 否 | [6 empty] | N | SMT物料 | SOT23-5 | 5
20 | IC.01.0087 | 电源芯片 | SY8089A1AAC |  | 外购 | pcs | 5 | 5 | pcs | 5 | 0 |  |  |  | 普通件 | 通用 | 1900/1/1 | 2100/1/1 | 100 |  |  | U3, U4, U5, U10, U28 | 0 | 否 | 否 | 使用 | 否 | [6 empty] | N | SMT物料 | SMD | 5
21 | IC.01.0097 | FLASH | W25N01KVZEIR（tray） |  | 外购 | pcs | 1 | 1 | pcs | 1 | 0 |  |  |  | 普通件 | 通用 | 1900/1/1 | 2100/1/1 | 100 |  |  | U9 | 0 | 否 | 否 | 使用 | 否 | [6 empty] | N | SMT物料 | SMD(LQPF48) | 48
22 | IC.01.0098 | SOC | SSC8838G-BGA439 |  | 外购 | pcs | 1 | 1 | pcs | 1 | 0 |  |  |  | 普通件 | 通用 | 1900/1/1 | 2100/1/1 | 100 |  |  | U47 | 0 | 否 | 否 | 使用 | 否 | [6 empty] | N | SMT物料 | SMD(LQPF48) | 48
23 | IC.01.0100 | DDR | W632GU6QB-09 |  | 外购 | pcs | 2 | 2 | pcs | 2 | 0 |  |  |  | 普通件 | 通用 | 1900/1/1 | 2100/1/1 | 100 |  |  | U44, U46 | 0 | 否 | 否 | 使用 | 否 | [6 empty] | N | SMT物料 | SMD(LQPF48) | 48
24 | L.01.0001 | 磁珠 | HCB1005KF-121T20(120ohm-2000mA) |  | 外购 | pcs | 6 | 6 | pcs | 6 | 0 |  |  |  | 普通件 | 通用 | 1900/1/1 | 2100/1/1 | 100 |  |  | FB1, FB5, FB6, L5, L15, L113 | 0 | 否 | 否 | 使用 | 否 | [6 empty] | N | 120ohm | SMD | 2
25 | L.01.0006 | 功率电感 | WPN252012H2R2MTY01-252012-2.2uH-2.3A |  | 外购 | pcs | 5 | 5 | pcs | 5 | 0 |  |  |  | 普通件 | 通用 | 1900/1/1 | 2100/1/1 | 100 |  |  | L1, L2, L3, L7, L13 | 0 | 否 | 否 | 使用 | 否 | [6 empty] | N | SMT物料 | SMD | 2
26 |  | CM.D.CON.4 A240619【CM.D.CON.4 ×6】拼版Gerber A1_240619 | CM.D.CON.2 （A231107-88**28*1.2） |  | 外购 | pcs | 1 | 1 | pcs | 1 | 0 |  |  |  | 普通件 | 通用 | 1900/1/1 | 2100/1/1 | 100 |  |  | 字段23: A231107; 字段24: 0; 字段25: 否; 字段26: 否; 字段27: 使用; 字段28: 否; 字段35: N; 字段36: OSP
27 | RES.01.0003 | 贴片电阻 | 1Kohm-0402-±5%-1/16W |  | 外购 | pcs | 2 | 2 | pcs | 2 | 0 |  |  |  | 普通件 | 通用 | 1900/1/1 | 2100/1/1 | 100 |  |  | RM11, RM12 | 0 | 否 | 否 | 使用 | 否 | [6 empty] | N | SMT物料 | SMD | 2
28 | RES.01.0014 | 贴片电阻 | 2K2ohm-0402-±5%-1/16W |  | 外购 | pcs | 5 | 5 | pcs | 5 | 0 |  |  |  | 普通件 | 通用 | 1900/1/1 | 2100/1/1 | 100 |  |  | R31, R48, R70, RC48, RC70 | 0 | 否 | 否 | 使用 | 否 | [6 empty] | N | SMT物料 | SMD | 2
29 | RES.01.0015 | 贴片电阻 | 6K8ohm-0402-±5%-1/16W |  | 外购 | pcs | 4 | 4 | pcs | 4 | 0 |  |  |  | 普通件 | 通用 | 1900/1/1 | 2100/1/1 | 100 |  |  | R68, R72, RC68, RC72 | 0 | 否 | 否 | 使用 | 否 | [6 empty] | N | SMT物料 | SMD | 2
30 | RES.01.0017 | 贴片电阻 | 4K7ohm-0402-±5%-1/16W |  | 外购 | pcs | 9 | 9 | pcs | 9 | 0 |  |  |  | 普通件 | 通用 | 1900/1/1 | 2100/1/1 | 100 |  |  | R35, R36, R37, R38, R40, R42, R46, R192, R193 | 0 | 否 | 否 | 使用 | 否 | [6 empty] | N | SMT物料 | SMD | 2
31 | RES.01.0022 | 贴片电阻 | 100ohm-0402-±5%-1/16W |  | 外购 | pcs | 3 | 3 | pcs | 3 | 0 |  |  |  | 普通件 | 通用 | 1900/1/1 | 2100/1/1 | 100 |  |  | R79, R80, R156 | 0 | 否 | 否 | 使用 | 否 | [6 empty] | N | SMT物料 | SMD | 2
32 | RES.01.0029 | 贴片电阻 | 100Kohm-0402-±5%-1/16W |  | 外购 | pcs | 2 | 2 | pcs | 2 | 0 |  |  |  | 普通件 | 通用 | 1900/1/1 | 2100/1/1 | 100 |  |  | R17, R145 | 0 | 否 | 否 | 使用 | 否 | [6 empty] | N | SMT物料 | SMD | 2
33 | RES.01.0033 | 贴片电阻 | 0ohm-0402-±5%-1/16W |  | 外购 | pcs | 19 | 19 | pcs | 19 | 0 |  |  |  | 普通件 | 通用 | 1900/1/1 | 2100/1/1 | 100 |  |  | R12, R27, R33, R39, R41, R45, R51, R52, R53, R67, R112, R167, R168, R169, R187, R191, RM1, RM2, RM53 | 0 | 否 | 否 | 使用 | 否 | [6 empty] | N | SMT物料 | SMD | 2
34 | RES.01.0044 | 贴片电阻 | 4R7ohm-0402-±5%-1/16W |  | 外购 | pcs | 2 | 2 | pcs | 2 | 0 |  |  |  | 普通件 | 通用 | 1900/1/1 | 2100/1/1 | 100 |  |  | RU1, RU2 | 0 | 否 | 否 | 使用 | 否 | [6 empty] | N | SMT物料 | SMD | 2
35 | RES.01.0046 | 贴片电阻 | 8K2ohm-0402-±1%-1/16W |  | 外购 | pcs | 4 | 4 | pcs | 4 | 0 |  |  |  | 普通件 | 通用 | 1900/1/1 | 2100/1/1 | 100 |  |  | R28, R73, RC28, RC73 | 0 | 否 | 否 | 使用 | 否 | [6 empty] | N | SMT物料 | SMD | 2
36 | RES.01.0047 | 贴片电阻 | 470ohm-0402-±1%-1/16W |  | 外购 | pcs | 4 | 4 | pcs | 4 | 0 |  |  |  | 普通件 | 通用 | 1900/1/1 | 2100/1/1 | 100 |  |  | R32, R74, RC32, RC74 | 0 | 否 | 否 | 使用 | 否 | [6 empty] | N | SMT物料 | SMD | 2
37 | RES.01.0050 | 贴片电阻 | 10Kohm-0402-±1%-1/16W |  | 外购 | pcs | 7 | 7 | pcs | 7 | 0 |  |  |  | 普通件 | 通用 | 1900/1/1 | 2100/1/1 | 100 |  |  | R14, R19, R30, R146, R180, RM5, RM10 | 0 | 否 | 否 | 使用 | 否 | [6 empty] | N | SMT物料 | SMD | 2
38 | RES.01.0052 | 贴片电阻 | 0ohm-0603-±5%-1/10W |  | 外购 | pcs | 2 | 2 | pcs | 2 | 0 |  |  |  | 普通件 | 通用 | 1900/1/1 | 2100/1/1 | 100 |  |  | R6, R18 | 0 | 否 | 否 | 使用 | 否 | [6 empty] | N | SMT物料 | SMD | 2
39 | RES.01.0062 | 贴片电阻 | 453Kohm-0402-±1%-1/16W |  | 外购 | pcs | 1 | 1 | pcs | 1 | 0 |  |  |  | 普通件 | 通用 | 1900/1/1 | 2100/1/1 | 100 |  |  | R8 | 0 | 否 | 否 | 使用 | 否 | [6 empty] | N | SMT物料 | SMD | 2
40 | RES.01.0066 | 贴片电阻 | 22ohm-0402-±5%-1/16W |  | 外购 | pcs | 2 | 2 | pcs | 2 | 0 |  |  |  | 普通件 | 通用 | 1900/1/1 | 2100/1/1 | 100 |  |  | R138, R175 | 0 | 否 | 否 | 使用 | 否 | [6 empty] | N | SMT物料 | SMD | 2
41 | RES.01.0071 | 贴片电阻 | 20Kohm-0402-±1%-1/16W |  | 外购 | pcs | 2 | 2 | pcs | 2 | 0 |  |  |  | 普通件 | 通用 | 1900/1/1 | 2100/1/1 | 100 |  |  | R21, R148 | 0 | 否 | 否 | 使用 | 否 | [6 empty] | N | SMT物料 | SMD | 2
42 | RES.01.0076 | 贴片电阻 | 150Kohm-0402-±1%-1/16W |  | 外购 | pcs | 1 | 1 | pcs | 1 | 0 |  |  |  | 普通件 | 通用 | 1900/1/1 | 2100/1/1 | 100 |  |  | R15 | 0 | 否 | 否 | 使用 | 否 | [6 empty] | N | SMT物料 | SMD | 2
43 | RES.01.0077 | 贴片电阻 | 100Kohm-0402-±1%-1/16W |  | 外购 | pcs | 4 | 4 | pcs | 4 | 0 |  |  |  | 普通件 | 通用 | 1900/1/1 | 2100/1/1 | 100 |  |  | R9, R16, R49, R50 | 0 | 否 | 否 | 使用 | 否 | [6 empty] | N | SMT物料 | SMD | 2
44 | RES.01.0078 | 贴片电阻 | 60K4ohm-0402-±1%-1/16W |  | 外购 | pcs | 2 | 2 | pcs | 2 | 0 |  |  |  | 普通件 | 通用 | 1900/1/1 | 2100/1/1 | 100 |  |  | R22, R147 | 0 | 否 | 否 | 使用 | 否 | [6 empty] | N | SMT物料 | SMD | 2
45 | RES.01.0080 | 贴片电阻 | 680ohm-0402-±1%-1/16W |  | 外购 | pcs | 4 | 4 | pcs | 4 | 0 |  |  |  | 普通件 | 通用 | 1900/1/1 | 2100/1/1 | 100 |  |  | RM6, RM7, RM8, RM9 | 0 | 否 | 否 | 使用 | 否 | [6 empty] | N | SMT物料 | SMD | 2
46 | RES.01.0081 | 贴片电阻 | 56ohm-0402-±1%-1/16W |  | 外购 | pcs | 2 | 2 | pcs | 2 | 0 |  |  |  | 普通件 | 通用 | 1900/1/1 | 2100/1/1 | 100 |  |  | RM13, RM14 | 0 | 否 | 否 | 使用 | 否 | [6 empty] | N | SMT物料 | SMD | 2
47 | RES.01.0082 | 贴片电阻 | 240ohm-0402-±1%-1/16W |  | 外购 | pcs | 2 | 2 | pcs | 2 | 0 |  |  |  | 普通件 | 通用 | 1900/1/1 | 2100/1/1 | 100 |  |  | RM3, RM4 | 0 | 否 | 否 | 使用 | 否 | [6 empty] | N | SMT物料 | SMD | 2
48 | TRI.01.0010 | 三极管 | L2N7002LT1G |  | 外购 | pcs | 2 | 2 | pcs | 2 | 0 |  |  |  | 普通件 | 通用 | 1900/1/1 | 2100/1/1 | 100 |  |  | Q5, Q17 | 0 | 否 | 否 | 使用 | 否 | [6 empty] | N | SMT物料 | SMD | 3